## Sheet1
太阳能路灯采购清单
序号 | 采购名称 | 规格 | 数量 | 单位 | 样图 | 备注
校内现有路灯
1 | 接电路灯 | 一、灯头参数： 1、型号：SBN-LED801（路灯） 2、功率150W 3、额定电压180-240V/50HZ 4、显色指数：70 5、色温：5700K 6、浪涌保护器:BA-SPD-10KV-A VOP:100V-277V Ta:-40—70℃ 7、驱动器：SBN-J150G-30H3 8、外观尺寸：632*310*137mm 9、品牌：司贝宁照明 浙江司贝宁照明电器有限公司
校内现有景观灯
1
2
3
4
5
6
7
8
计划采购庭院灯
1 | 太阳能时控路灯 | 1、太阳能板：单晶硅，5v/20W 2、电池：3.2V/24000mAh 3、色温：3000-6000k 4、灯具材质：铝+PC罩，LED 5、充电时长6小时 6、工作时长：10-12小时 7、防水等级：IP65 8、灯杆3.5m高，防锈压铸铝材，黑色哑光喷涂；灯头样式如图，LED灯源瓦数：30W 9、遥控 | 约80 | 盏 |  | 部分参数以实际采购文件为准
合计