## 清单
云工商图书馆考研阅览室软装家具参考样式及数量需求清单
序号 | 位置 | 名称 | 材质/颜色 | 数量 | 尺寸mm | 产品图片 | 效果图 | 单价 | 合计 | 渠道 | 备注 | 技术参数
1 | 图书馆2F-1考研自习室 | 自习桌（左柜） | 深蓝色防火板+乳白色防火板 | 20 | L1000*D600*H1650 | 前视图 侧视图 |  |  |  | 定制 | 1.颜色根据效果图 2.材质说明、柜体尺寸参考图纸3.数量需根据平面图进行复核 4.打样确认 | 技术参数： 1.台面∶选用（参考品牌：大亚、福人、露水河或同档次品牌）优质密度板，甲醛释放量均＜0.05mg/m³，表面（参考品牌：富美家、威盛亚、 西德板或同档次品牌）防火板，抗划伤、耐磨、耐酸碱、耐烟灼、防火、不易褪色、易清洁。板材厚度20mm。 2.封边：桌板四周ABS同色封边，厚度≥2mm。 3.单条灯管LED灯带，功率12W，光通量850lm，色温4000K，多股粗铜芯电线，电压230V/400V，使用温度-15°~75°，安装敷设温度≥-15°。 4.插座：配置模块化的插座，标配3强+2USB接口，强电需全部为五孔接口。
2 | 图书馆2F-1考研自习室 | 自习桌（右柜） | 深蓝色防火板+乳白色防火板 | 26 | L1000*D600*H1650 | 前视图 侧视图 |  |  |  | 定制 | 1.颜色根据效果图 2.材质说明、柜体尺寸参考图纸3.数量需根据平面图进行复核 4.打样确认 | 技术参数： 1.台面∶选用（参考品牌：大亚、福人、露水河或同档次品牌）优质密度板，甲醛释放量均＜0.05mg/m³，表面（参考品牌：富美家、威盛亚、 西德板或同档次品牌）防火板，抗划伤、耐磨、耐酸碱、耐烟灼、防火、不易褪色、易清洁。板材厚度20mm。 2.封边：桌板四周ABS同色封边，厚度≥2mm。 3.单条灯管LED灯带，功率12W，光通量850lm，色温4000K，多股粗铜芯电线，电压230V/400V，使用温度-15°~75°，安装敷设温度≥-15°。 4.插座：配置模块化的插座，标配3强+2USB接口，强电需全部为五孔接口。
3 | 图书馆2F-1考研自习室 | 自习桌（左柜） | 深蓝色防火板+乳白色防火板 | 10 | L900*D600*H1650 | 前视图 侧视图 |  |  |  | 定制 | 1.颜色根据效果图 2.材质说明、柜体尺寸参考图纸3.数量需根据平面图进行复核 4.打样确认 | 技术参数： 1.台面∶选用（参考品牌：大亚、福人、露水河或同档次品牌）优质密度板，甲醛释放量均＜0.05mg/m³，表面（参考品牌：富美家、威盛亚、 西德板或同档次品牌）防火板，抗划伤、耐磨、耐酸碱、耐烟灼、防火、不易褪色、易清洁。板材厚度20mm。 2.封边：桌板四周ABS同色封边，厚度≥2mm。 3.单条灯管LED灯带，功率12W，光通量850lm，色温4000K，多股粗铜芯电线，电压230V/400V，使用温度-15°~75°，安装敷设温度≥-15°。 4.插座：配置模块化的插座，标配3强+2USB接口，强电需全部为五孔接口。
4 | 图书馆2F-1考研自习室 | 自习桌（右柜） | 深蓝色防火板+乳白色防火板 | 10 | L900*D600*H1650 | 前视图 侧视图 |  |  |  | 定制 | 1.颜色根据效果图 2.材质说明、柜体尺寸参考图纸3.数量需根据平面图进行复核 4.打样确认 | 技术参数： 1.台面∶选用（参考品牌：大亚、福人、露水河或同档次品牌）优质密度板，甲醛释放量均＜0.05mg/m³，表面（参考品牌：富美家、威盛亚、 西德板或同档次品牌）防火板，抗划伤、耐磨、耐酸碱、耐烟灼、防火、不易褪色、易清洁。板材厚度20mm。 2.封边：桌板四周ABS同色封边，厚度≥2mm。 3.单条灯管LED灯带，功率12W，光通量850lm，色温4000K，多股粗铜芯电线，电压230V/400V，使用温度-15°~75°，安装敷设温度≥-15°。 4.插座：配置模块化的插座，标配3强+2USB接口，强电需全部为五孔接口。
5 | 图书馆2F-1考研自习室 | 卡座 | 乳白色防火板+姜黄色布艺硬包 | 4 | L1800*D600*H2050 | 前视图 侧视图 |  |  |  | 定制 | 1.颜色根据效果图 2.材质说明、尺寸参考图纸 3.数量需根据平面图进行复核 4.面料、板材打样确认 5.卡座点位图以“20230526-节点大样图(卡座，修改后)”为准。 | 技术参数： 1.台面∶选用（参考品牌：大亚、福人、露水河或同档次品牌）优质密度板，甲醛释放量均＜0.05mg/m³，表面（参考品牌：富美家、威盛亚、 西德板或同档次品牌）防火板，抗划伤、耐磨、耐酸碱、耐烟灼、防火、不易褪色、易清洁。板材厚度50mm。 2.封边：桌板四周ABS同色封边，厚度≥2mm。 3.单条灯管LED灯带，功率12W，光通量850lm，色温4000K，多股粗铜芯电线，电压230V/400V，使用温度-15°~75°，安装敷设温度≥-15°。 4.插座：配置模块化的插座，标配3强+2USB接口，强电需全部为五孔接口。
6 | 图书馆2F-1考研自习室 | 吸音毛毡板 | 米黄色pet毡 | 1 | L7000*H1000 |  |  |  |  | 定制 | 1.颜色根据效果图 2.材质说明、尺寸参考图纸 4.打样确认 | 1.pet毛毡厚度≥8mm 2.pet毛毡密度≥5kg
7 | 图书馆4F-1考研自习室 | 自习桌（左柜） | 奶黄色防火板+乳白色防火板 | 36 | L1000*D600*H1650 | 前视图 侧视图 |  |  |  | 定制 | 1.颜色根据效果图 2.材质说明、柜体尺寸参考图纸3.数量需根据平面图进行复核 4.打样确认 | 技术参数： 1.台面∶选用（参考品牌：大亚、福人、露水河或同档次品牌）优质密度板，甲醛释放量均＜0.05mg/m³，表面（参考品牌：富美家、威盛亚、 西德板或同档次品牌）防火板，抗划伤、耐磨、耐酸碱、耐烟灼、防火、不易褪色、易清洁。板材厚度20mm。 2.封边：桌板四周ABS同色封边，厚度≥2mm。 3.单条灯管LED灯带，功率12W，光通量850lm，色温4000K，多股粗铜芯电线，电压230V/400V，使用温度-15°~75°，安装敷设温度≥-15°。 4.插座：配置模块化的插座，标配3强+2USB接口，强电需全部为五孔接口。
8 | 图书馆4F-1考研自习室 | 自习桌（右柜） | 奶黄色防火板+乳白色防火板 | 30 | L1000*D600*H1650 | 前视图 侧视图 |  |  |  | 定制 | 1.颜色根据效果图 2.材质说明、柜体尺寸参考图纸3.数量需根据平面图进行复核 4.打样确认 | 技术参数： 1.台面∶选用（参考品牌：大亚、福人、露水河或同档次品牌）优质密度板，甲醛释放量均＜0.05mg/m³，表面（参考品牌：富美家、威盛亚、 西德板或同档次品牌）防火板，抗划伤、耐磨、耐酸碱、耐烟灼、防火、不易褪色、易清洁。板材厚度20mm。 2.封边：桌板四周ABS同色封边，厚度≥2mm。 3.单条灯管LED灯带，功率12W，光通量850lm，色温4000K，多股粗铜芯电线，电压230V/400V，使用温度-15°~75°，安装敷设温度≥-15°。 4.插座：配置模块化的插座，标配3强+2USB接口，强电需全部为五孔接口。
9 | 图书馆4F-1考研自习室 | 自习桌（左柜） | 奶黄色防火板+乳白色防火板 | 12 | L900*D600*H1650 | 前视图 侧视图 |  |  |  | 定制 | 1.颜色根据效果图 2.材质说明、柜体尺寸参考图纸3.数量需根据平面图进行复核 4.打样确认 | 技术参数： 1.台面∶选用（参考品牌：大亚、福人、露水河或同档次品牌）优质密度板，甲醛释放量均＜0.05mg/m³，表面（参考品牌：富美家、威盛亚、 西德板或同档次品牌）防火板，抗划伤、耐磨、耐酸碱、耐烟灼、防火、不易褪色、易清洁。板材厚度20mm。 2.封边：桌板四周ABS同色封边，厚度≥2mm。 3.单条灯管LED灯带，功率12W，光通量850lm，色温4000K，多股粗铜芯电线，电压230V/400V，使用温度-15°~75°，安装敷设温度≥-15°。 4.插座：配置模块化的插座，标配3强+2USB接口，强电需全部为五孔接口。
10 | 图书馆4F-1考研自习室 | 自习桌（右柜） | 奶黄色防火板+乳白色防火板 | 12 | L900*D600*H1650 | 前视图 侧视图 |  |  |  | 定制 | 1.颜色根据效果图 2.材质说明、柜体尺寸参考图纸3.数量需根据平面图进行复核 4.打样确认 | 技术参数： 1.台面∶选用（参考品牌：大亚、福人、露水河或同档次品牌）优质密度板，甲醛释放量均＜0.05mg/m³，表面（参考品牌：富美家、威盛亚、 西德板或同档次品牌）防火板，抗划伤、耐磨、耐酸碱、耐烟灼、防火、不易褪色、易清洁。板材厚度20mm。 2.封边：桌板四周ABS同色封边，厚度≥2mm。 3.单条灯管LED灯带，功率12W，光通量850lm，色温4000K，多股粗铜芯电线，电压230V/400V，使用温度-15°~75°，安装敷设温度≥-15°。 4.插座：配置模块化的插座，标配3强+2USB接口，强电需全部为五孔接口。
11 | 图书馆4F-1考研自习室 | 卡座 | 乳白色防火板+暖灰色布艺硬包 | 5 | L1800*D600*H2050 | 前视图 侧视图 |  |  |  | 定制 | 1.颜色根据效果图 2.材质说明、尺寸参考图纸 3.数量需根据平面图进行复核 4.面料、板材300*300mm打样确认 5.卡座点位图以“20230526-节点大样图(卡座，修改后)”为准。 | 技术参数： 1.台面∶选用（参考品牌：大亚、福人、露水河或同档次品牌）优质密度板，甲醛释放量均＜0.05mg/m³，表面（参考品牌：富美家、威盛亚、 西德板或同档次品牌）防火板，抗划伤、耐磨、耐酸碱、耐烟灼、防火、不易褪色、易清洁。板材厚度50mm。 2.封边：桌板四周ABS同色封边，厚度≥2mm。 3.单条灯管LED灯带，功率12W，光通量850lm，色温4000K，多股粗铜芯电线，电压230V/400V，使用温度-15°~75°，安装敷设温度≥-15°。 4.插座：配置模块化的插座，标配3强+2USB接口，强电需全部为五孔接口。
12 | 图书馆4F-1考研自习室 | 吸音毛毡板 | 灰色pet毡 | 1 | L7000*H1000 |  |  |  |  | 定制 | 1.颜色根据效果图 2.材质说明、尺寸参考图纸 4.打样确认 | 1.pet毛毡厚度≥8mm 2.pet毛毡密度≥5kg
13 | 图书馆4F-2考研自习室 | 自习桌（左柜） | 深绿色防火板+乳白色防火板 | 33 | L1000*D600*H1650 | 前视图 侧视图 |  |  |  | 定制 | 1.颜色根据效果图 2.材质说明、柜体尺寸参考图纸3.数量需根据平面图进行复核 4.打样确认 | 技术参数： 1.台面∶选用（参考品牌：大亚、福人、露水河或同档次品牌）优质密度板，甲醛释放量均＜0.05mg/m³，表面（参考品牌：富美家、威盛亚、 西德板或同档次品牌）防火板，抗划伤、耐磨、耐酸碱、耐烟灼、防火、不易褪色、易清洁。板材厚度20mm。 2.封边：桌板四周ABS同色封边，厚度≥2mm。 3.单条灯管LED灯带，功率12W，光通量850lm，色温4000K，多股粗铜芯电线，电压230V/400V，使用温度-15°~75°，安装敷设温度≥-15°。 4.插座：配置模块化的插座，标配3强+2USB接口，强电需全部为五孔接口。
14 | 图书馆4F-2考研自习室 | 自习桌（右柜） | 深绿色防火板+乳白色防火板 | 34 | L1000*D600*H1650 | 前视图 侧视图 |  |  |  | 定制 | 1.颜色根据效果图 2.材质说明、柜体尺寸参考图纸3.数量需根据平面图进行复核 4.打样确认 | 技术参数： 1.台面∶选用（参考品牌：大亚、福人、露水河或同档次品牌）优质密度板，甲醛释放量均＜0.05mg/m³，表面（参考品牌：富美家、威盛亚、 西德板或同档次品牌）防火板，抗划伤、耐磨、耐酸碱、耐烟灼、防火、不易褪色、易清洁。板材厚度20mm。 2.封边：桌板四周ABS同色封边，厚度≥2mm。 3.单条灯管LED灯带，功率12W，光通量850lm，色温4000K，多股粗铜芯电线，电压230V/400V，使用温度-15°~75°，安装敷设温度≥-15°。 4.插座：配置模块化的插座，标配3强+2USB接口，强电需全部为五孔接口。
15 | 图书馆4F-2考研自习室 | 自习桌（左柜） | 深绿色防火板+乳白色防火板 | 14 | L900*D600*H1650 | 前视图 侧视图 |  |  |  | 定制 | 1.颜色根据效果图 2.材质说明、柜体尺寸参考图纸3.数量需根据平面图进行复核 4.打样确认 | 技术参数： 1.台面∶选用（参考品牌：大亚、福人、露水河或同档次品牌）优质密度板，甲醛释放量均＜0.05mg/m³，表面（参考品牌：富美家、威盛亚、 西德板或同档次品牌）防火板，抗划伤、耐磨、耐酸碱、耐烟灼、防火、不易褪色、易清洁。板材厚度20mm。 2.封边：桌板四周ABS同色封边，厚度≥2mm。 3.单条灯管LED灯带，功率12W，光通量850lm，色温4000K，多股粗铜芯电线，电压230V/400V，使用温度-15°~75°，安装敷设温度≥-15°。 4.插座：配置模块化的插座，标配3强+2USB接口，强电需全部为五孔接口。
16 | 图书馆4F-2考研自习室 | 自习桌（右柜） | 深绿色防火板+乳白色防火板 | 14 | L900*D600*H1650 | 前视图 侧视图 |  |  |  | 定制 | 1.颜色根据效果图 2.材质说明、柜体尺寸参考图纸3.数量需根据平面图进行复核 4.打样确认 | 技术参数： 1.台面∶选用（参考品牌：大亚、福人、露水河或同档次品牌）优质密度板，甲醛释放量均＜0.05mg/m³，表面（参考品牌：富美家、威盛亚、 西德板或同档次品牌）防火板，抗划伤、耐磨、耐酸碱、耐烟灼、防火、不易褪色、易清洁。板材厚度20mm。 2.封边：桌板四周ABS同色封边，厚度≥2mm。 3.单条灯管LED灯带，功率12W，光通量850lm，色温4000K，多股粗铜芯电线，电压230V/400V，使用温度-15°~75°，安装敷设温度≥-15°。 4.插座：配置模块化的插座，标配3强+2USB接口，强电需全部为五孔接口。
17 | 图书馆4F-2考研自习室 | 卡座 | 乳白色防火板+绿色布艺硬包 | 7 | L1800*D600*H2050 | 前视图 侧视图 |  |  |  | 定制 | 1.颜色根据效果图 2.材质说明、尺寸参考图纸 3.数量需根据平面图进行复核 4.面料、板材打样确认 5.卡座点位图以“20230526-节点大样图(卡座，修改后)”为准。 | 技术参数： 1.台面∶选用（参考品牌：大亚、福人、露水河或同档次品牌）优质密度板，甲醛释放量均＜0.05mg/m³，表面（参考品牌：富美家、威盛亚、 西德板或同档次品牌）防火板，抗划伤、耐磨、耐酸碱、耐烟灼、防火、不易褪色、易清洁。板材厚度50mm。 2.封边：桌板四周ABS同色封边，厚度≥2mm。 3.单条灯管LED灯带，功率12W，光通量850lm，色温4000K，多股粗铜芯电线，电压230V/400V，使用温度-15°~75°，安装敷设温度≥-15°。 4.插座：配置模块化的插座，标配3强+2USB接口，强电需全部为五孔接口。
18 | 图书馆2F-1考研自习室 | 窗帘 | 浅灰色布艺遮光窗帘 | 1 | L4800*H2500 | =DISPIMG("ID_6104A90B90744C8BA0D219461DDF5FB3",1) |  |  |  | 定制 | 1.尺寸数据以厂家实际现场测量为准 2.布料颜色质感参考效果图，遮光不遮影 3.可根据现场效果将窗帘分页 4.打样确认 | 1.安装细节要求：全遮盖。 2.窗帘成份：树脂：60%；棉纶：25%；涤纶：15%；经久耐用，所有材料选用绿色环保，容易清洗，安装方便，遮光率80%及以上。 3.采用上下拉式窗帘安装方式， 4.窗帘杆材质：铝合金；厚度：1.5mm。 5.甲醛含量＜20；
19 | 图书馆2F-1考研自习室 | 窗帘 | 浅灰色布艺遮光窗帘 | 1 | L3600*H2500 | =DISPIMG("ID_6104A90B90744C8BA0D219461DDF5FB3",1) |  |  |  | 定制 | 1.尺寸数据以厂家实际现场测量为准 2.布料颜色质感参考效果图，遮光不遮影 3.可根据现场效果将窗帘分页 4.打样确认 | 1.安装细节要求：全遮盖。 2.窗帘成份：树脂：60%；棉纶：25%；涤纶：15%；经久耐用，所有材料选用绿色环保，容易清洗，安装方便，遮光率80%及以上。 3.采用上下拉式窗帘安装方式， 4.窗帘杆材质：铝合金；厚度：1.5mm。 5.甲醛含量＜20；
20 | 图书馆4F-1考研自习室 | 窗帘 | 浅灰色布艺遮光窗帘 | 3 | L1200*H3500 | =DISPIMG("ID_6104A90B90744C8BA0D219461DDF5FB3",1) |  |  |  | 定制 | 1.尺寸数据以厂家实际现场测量为准 2.布料颜色质感参考效果图，遮光不遮影 3.可根据现场效果将窗帘分页 4. 打样确认 | 1.安装细节要求：全遮盖。 2.窗帘成份：树脂：60%；棉纶：25%；涤纶：15%；经久耐用，所有材料选用绿色环保，容易清洗，安装方便，遮光率80%及以上。 3.采用上下拉式窗帘安装方式， 4.窗帘杆材质：铝合金；厚度：1.5mm。 5.甲醛含量＜20；
21 | 图书馆4F-1考研自习室 | 窗帘 | 浅灰色布艺遮光窗帘 | 2 | L2650*H3500 | =DISPIMG("ID_6104A90B90744C8BA0D219461DDF5FB3",1) |  |  |  | 定制 | 1.尺寸数据以厂家实际现场测量为准 2.布料颜色质感参考效果图，遮光不遮影 3.可根据现场效果将窗帘分页 4.打样确认 | 1.安装细节要求：全遮盖。 2.窗帘成份：树脂：60%；棉纶：25%；涤纶：15%；经久耐用，所有材料选用绿色环保，容易清洗，安装方便，遮光率80%及以上。 3.采用上下拉式窗帘安装方式， 4.窗帘杆材质：铝合金；厚度：1.5mm。 5.甲醛含量＜20；
22 | 图书馆4F-2考研自习室 | 窗帘 | 浅灰色布艺遮光窗帘 | 3 | L1200*H3500 | =DISPIMG("ID_6104A90B90744C8BA0D219461DDF5FB3",1) |  |  |  | 定制 | 1.尺寸数据以厂家实际现场测量为准 2.布料颜色质感参考效果图，遮光不遮影 3.可根据现场效果将窗帘分页 4.打样确认 | 1.安装细节要求：全遮盖。 2.窗帘成份：树脂：60%；棉纶：25%；涤纶：15%；经久耐用，所有材料选用绿色环保，容易清洗，安装方便，遮光率80%及以上。 3.采用上下拉式窗帘安装方式， 4.窗帘杆材质：铝合金；厚度：1.5mm。 5.甲醛含量＜20；
23 | 图书馆4F-2考研自习室 | 窗帘 | 浅灰色布艺遮光窗帘 | 3 | L4800*H2500 | =DISPIMG("ID_6104A90B90744C8BA0D219461DDF5FB3",1) |  |  |  | 定制 | 1.尺寸数据以厂家实际现场测量为准 2.布料颜色质感参考效果图，遮光不遮影 3.可根据现场效果将窗帘分页 4.打样确认 | 1.安装细节要求：全遮盖。 2.窗帘成份：树脂：60%；棉纶：25%；涤纶：15%；经久耐用，所有材料选用绿色环保，容易清洗，安装方便，遮光率80%及以上。 3.采用上下拉式窗帘安装方式， 4.窗帘杆材质：铝合金；厚度：1.5mm。 5.甲醛含量＜20；
24 | 图书馆2F-1考研自习室 | 吊灯 | 乳白色哑光金属+乳白亚克力灯罩+深蓝色灯线 | 3 | L4170**D60*H100 |  |  |  |  | 定制 | 1.颜色根据效果图，灯线颜色随顶面颜色 2.材质说明、尺寸参考图纸 3.需打样确认 | 1.单条灯管LED灯带，功率12W，光通量850lm，色温4000K，多股粗铜芯电线，电压230V/400V，使用温度-15°~75°，安装敷设温度≥-15°。 2.亚克力灯罩厚度≥3mm
25 | 图书馆4F-1考研自习室 | 吊灯 | 乳白色哑光金属+乳白亚克力灯罩+深棕色灯线 | 5 | L4170**D60*H100 |  |  |  |  | 定制 | 1.颜色根据效果图，灯线颜色随顶面颜色 2.材质说明、尺寸参考图纸 3.需打样确认 | 1.单条灯管LED灯带，功率12W，光通量850lm，色温4000K，多股粗铜芯电线，电压230V/400V，使用温度-15°~75°，安装敷设温度≥-15°。 2.亚克力灯罩厚度≥3mm
26 | 图书馆4F-2考研自习室 | 吊灯 | 乳白色哑光金属+乳白亚克力灯罩+深绿色灯线 | 5 | L4170**D60*H100 |  |  |  |  | 定制 | 1.颜色根据效果图，灯线颜色随顶面颜色 2.材质说明、尺寸参考图纸 3.打样确认 | 1.单条灯管LED灯带，功率12W，光通量850lm，色温4000K，多股粗铜芯电线，电压230V/400V，使用温度-15°~75°，安装敷设温度≥-15°。 2.亚克力灯罩厚度≥3mm
26 | 图书馆考研自习室 | 座椅 | 灰色布艺座椅靠背+深灰色金属腿 | 291 | W470**D550*H900 |  |  |  |  | 定制 | 1.颜色根据效果图 2.打样确定 3.数量需根据平面图进行复核 | 1.面料Gabriel、Kvadart、FOOKTERAK或同档次品牌三防布面料，经过防火、防污、抗菌、抗静电、耐色牢度、抗强度 等加工处理，耐摩擦 色牢度(干/湿)≥4 级，耐磨性≥50000 转。 2.进口曲木板内胆材质，高密度海绵 3.金属脚：采用宝钢 鞍钢或同档次品牌材质。 4.其中四支脚带活动脚轮，另外带调节底座。 5.脚轮：5cm-8cm直径聚丙烯加玻璃纤维塑胶尼龙轮，耐久性测试10 万次无损坏。
合计 |  |  |  | 586