## Sheet1
云南工商学院二期二楼食堂后厨设备采购清单
区域 | 序号 | 数量 | 名称 | 品牌 | 型号 | 尺寸 | 产地 | 设备参数 | 参考照片
一、仓库 | 1 | 8 | 粘捕式灭蝇灯 | JHENG、蝇博士、HENDERY | HN-30B | 500x220x280 | 中国 | •电压：220V •功率：30W 有效面积：80-100㎡ 符合食品安全国家标准 | =DISPIMG("ID_851407B9DACD48FAB5A85DE7ECB9DE1E",1)
| 3 | 13 | 四层可调节层架 | JIWINS、金德、特耐适 | PSU482172 | 1220x530x1800 | 广州 | 1、外部材料由聚丙烯制造而成,内含钢芯 2、自由调节,每层以10CM的间距来调节 3、每层隔板承重能力：200Kg 4、网板可进洗碗机清洗 5、永不生锈，可承受-38℃的低温到88℃的高温 | =DISPIMG("ID_8F68098112AB4DEEB0982B170B117820",1)
| 4 | 2 | 四层可调节层架 | JIWINS、金德、特耐适 | PSU422172 | 1060x530x1800 | 广州 | 1、外部材料由聚丙烯制造而成,内含钢芯 2、自由调节,每层以10CM的间距来调节 3、每层隔板承重能力：200Kg 4、网板可进洗碗机清洗 5、永不生锈，可承受-38℃的低温到88℃的高温 | =DISPIMG("ID_EB5581D61A984E86ACBA485377B8A5E7",1)
| 6 | 6 | 重力层架 | JIWINS、金德、特耐适 | PSH4821 | 1220x530x250 | 广州 | •聚丙烯表面条格顶面环保型不锈垫货架 •最大承重量：450kg •可承受-38℃低温 | =DISPIMG("ID_37526C0E02214A86A881FC7345D54F65",1)
| 6 | 1 | 不锈钢挡鼠板 | S/S (不锈钢) | / | 1500x20x600 | 中国 | 1.全部采用304#不锈钢板； 2.板材1.2mm厚； | =DISPIMG("ID_23F4C6A2C59C4D32BBDE8D657E2498F6",1)
二、保洁间 & 垃圾房 | 1 | 2 | 粘捕式灭蝇灯 | JHENG、蝇博士、HENDERY | HN-30B | 500x220x280 | 中国 | •电压：220V •功率：30W 有效面积：80-100㎡ 符合食品安全国家标准 | =DISPIMG("ID_851407B9DACD48FAB5A85DE7ECB9DE1E",1)
| 4 | 1 | 紫外线杀菌灯 | Philips | TUV 36W T5SP |  | 中国 | 1、功率：30W； 2、适用面积30m2； 3、含灯架和吊架； | =DISPIMG("ID_2F670FC67E4A48D69B9D2FEE5249FE6B",1)
| 5 | 1 | 洗地龙头 | 龙旗、EQUIP、君畅 | XD-C101-F、EQUIP、君畅 |  | 北京 | 开放式洗地龙头、304不锈钢主体 固定侧支架钢板厚度5mm，黄铜进水主体 15.7米重工无痕三层液压钢丝管（蓝色）、与主体接口为金属连接件、耐温85度 黄铜铸造枪式喷头、前置扳机、配有橡胶保护套水压可调。（配置一把喷头） 进水接口为标准1/2''外螺纹 | =DISPIMG("ID_7B04FEAFCEC74EB885094ED4AA826397",1)
| 6 | 1 | 拖把池 | S/S (不锈钢) | / | 1200x500x850+100 |  | 1.台面选用304#不锈钢板，厚度≥1.5mm； 2.星盆选用304#不钢板，厚度≥1.2mm； 3.三边前裙板； 4.配塞链去水； 5.靠墙设备带W40/H100mm挡水板，挡水板与台面做R6mm圆角； 6.下水管采用全不锈钢，带沉水弯； | =DISPIMG("ID_A54B2AAC25BF4A799A22EF1C54DA2E10",1)
| 7 | 1 | 单冷水龙头 | 龙旗、EQUIP、君畅 | XP-C102-08 |  | 北京 | 1 座台式单孔单温、主体黄铜铸造表面抛光镀铬处理。 2 配1/4转优质陶瓷阀芯一字型手柄。 3 八寸（203mm）平颈水嘴，铜管厚度1.1mm, 360度可旋转。 4 开孔尺寸25mm,进水接口为标准1/2''外螺纹。 5 总高度 200mm,出水口距台面 129mm | =DISPIMG("ID_5409ADAE5E0F48A8B0E4502DF1FA43E7",1)
三、洗碗间 & 碗碟区 | 1 | 3 | 粘捕式灭蝇灯 | JHENG、蝇博士、HENDERY | HN-30B | 500x220x280 | 中国 | •电压：220V •功率：30W 有效面积：80-100㎡ 符合食品安全国家标准 | =DISPIMG("ID_851407B9DACD48FAB5A85DE7ECB9DE1E",1)
| 2 | 1 | 洗地龙头 | 龙旗、EQUIP、君畅 | XD-C101-F、EQUIP、君畅 |  | 北京 | 开放式洗地龙头、304不锈钢主体 固定侧支架钢板厚度5mm，黄铜进水主体 15.7米重工无痕三层液压钢丝管（蓝色）、与主体接口为金属连接件、耐温85度 黄铜铸造枪式喷头、前置扳机、配有橡胶保护套水压可调。（配置一把喷头） 进水接口为标准1/2''外螺纹 | =DISPIMG("ID_7B04FEAFCEC74EB885094ED4AA826397",1)
| 3 | 1 | 码墙洗手星 | S/S (不锈钢) | / | 500x450x300+100 | 中国 | 1.全部采用304#不锈钢板； 2.台面1.5mm厚，星盆1.5mm厚； 3.靠墙设备带W20/H100mm挡水板； 4.胶塞去水连隔渣。 | =DISPIMG("ID_4BDE5958BB1C43928DB70010E953EC80",1)
| 4 | 1 | 单冷水龙头 | 龙旗 | XP-C102-08 |  | 北京 | 1 座台式单孔单温、主体黄铜铸造表面抛光镀铬处理。 2 配1/4转优质陶瓷阀芯一字型手柄。 3 八寸（203mm）平颈水嘴，铜管厚度1.1mm, 360度可旋转。 4 开孔尺寸25mm,进水接口为标准1/2''外螺纹。 5 总高度 200mm,出水口距台面 129mm | =DISPIMG("ID_5409ADAE5E0F48A8B0E4502DF1FA43E7",1)
| 5 | 2 | 牛角罩 | S/S (不锈钢) | / | 200x600 | 中国 | 1.全部采用304#不锈钢板； 2.主体为1.0mm厚304不锈钢； 3.连接风管为1.0mm厚304不锈钢板； | =DISPIMG("ID_6C022B9B716F44DD9C6DFC594B1AE813",1)
| 6 | 1 | 集气罩 | S/S (不锈钢) | / | 900x900x600 | 中国 | 1.全部采用304#不锈钢板； 2.主体≥1.0mm厚304不锈钢； 3.连接风管≥1.0mm厚304不锈钢板； | =DISPIMG("ID_9A573856660548B18C89B276CC98C5BF",1)
| 7 | 1 | 长龙洗碗机 | 超胜、新蕾、威顺 | CSA2H5000 | 5800x1018x2113 | 中国 | 1、洗涤量：6400/4500/2900碟/小时（8寸碟） 2、耗水量：≤230L/小时 3、清洗温度：65-71℃ 4、喷淋温度：82-90℃ 5、双道喷淋系统 6、过71℃试纸测试 | =DISPIMG("ID_02DE13E064FA4318A0FA3F406C192CD1",1)
| 8 | 1 | 浸泡池 | S/S (不锈钢) | / | 1500x800x850 | 中国 | 1、全部采用304#不锈钢板； 2、台面1.5mm厚，星盆1.5mm厚； 3、星盆尺寸1300*650*450mm； 4、支撑腿连U槽加固,厚度1.5mm； 5、支撑腿38*38*1.5mm方通，横通腿25*25x1.5mm方通，不锈钢可调子弹脚； 6、星盆位前方和左右做1.0mm不锈钢封板； | =DISPIMG("ID_B725209753C943E485241D0FD823F049",1)
| 9 | 4 | 活动垃圾桶 | JIWINS、金德、特耐适 | JW-RCD-JW-CR76E+JW-CRC3P | Φ492x748 | 广州 | 1、工程塑料制造，通风设计 2、小车5个万向轮及脚踏式结构 3、容量：76L 4、颜色：灰色 | =DISPIMG("ID_198A9AE67DF641FDAD3D883B34CA61E8",1)
| 11 | 3 | 收污台 | S/S (不锈钢) | / | 800x600x850 | 中国 | 1.全部采用304#不锈钢板； 2.台面≥1.5mm厚，星盆≥1.5mm厚； 3.支撑腿连U槽加固,厚度≥1.5mm； 4.支撑腿≥38*38*1.5mm方通，横通腿≥25*25x1.5mm方通，不锈钢可调子弹脚； 5.前端做∅250mm垃圾投放口，带静音胶圈； | =DISPIMG("ID_51355813B10A4FC9AB849574432CDB86",1)
| 12 | 1 | 投递柜（装饰负责） | 装饰负责 |  | 5000x400x950
| 13 | 1 | L形传送带 | 超胜、新蕾、威顺 | CSS-AL | （6900+4150）x520x950 | 中国 | •304#不锈钢材质 •食品级POM链片 •变频调速电机，可调节运行速度 •驱动轮、牵引轮为食品级尼龙PA6材质 | =DISPIMG("ID_05AB958F7A454B2E842FD65929A426B3",1)
| 15 | 1 | 储水式热水器（100L） | A.O.SMITH、美的、海尔 | E100MDG | 1026x463x463 | 中国 | 1.最大容积：100L及以上； 2.加热功率：≥3KW； 3.电压/频率：220V/50Hz； 4.加热方式：双管加热； 5.内胆材质：金圭； | =DISPIMG("ID_7BD4229DD11D4A61BB0593CDCC51515D",1)
| 16 | 1 | 单层工作台 | S/S (不锈钢) | / | 1200x700x850+200 | 中国 | 1、全部采用304#不锈钢板； 2、台面1.5mm厚； 3、支撑腿38*38*1.5mm方通，不锈钢可调子弹脚； 4、支撑腿连U槽加固,厚度1.5mm； 5、靠墙设备带W20/H200mm挡水板，挡水板与台面做R6mm圆角； | =DISPIMG("ID_F77E06071506410AA5F27767873EACC7",1)
| 17 | 1 | 三星盆台 | S/S (不锈钢) | / | 2200x700x850+200 | 中国 | 1.全部采用304#不锈钢板； 2.台面1.5mm厚，星盆1.5mm厚； 3.带3个星盆，星盆尺寸500*500*300mm； 4.支撑腿连U槽加固,厚度1.5mm； 5.支撑腿38*38*1.5mm方通，横通腿25*25x1.5mm方通，不锈钢可调子弹脚； 6.星盆位前方和左右做1.0mm不锈钢封板； 7.3寸带隔渣提篮下水器； 8.靠墙设备带W20/H200mm挡水板，挡水板与台面做R6mm圆角； | =DISPIMG("ID_211AA63E8FDF49988FE6826E6ACBBC51",1)
| 18 | 2 | 冷热水混合龙头 | 龙旗 | XP-C802-10、EQUI、君畅 |  | 北京 | 1、座台式双孔双温、主体黄铜铸造表面抛光镀铬处理。 2、配1/4转优质陶瓷阀芯一字型手柄。 3、十寸（254mm）平颈水嘴，铜管厚度1.1mm, 360度可旋转4 开孔尺寸25mm*2,左右开孔间距203mm(偏芯设计可调范围15mm)，进水接口为标准1/2''外螺纹。 5、总高度230mm,出水口距台面 149mm. | =DISPIMG("ID_CAE559146E98407D928AB90CF96BD657",1)
| 19 | 1 | 高压花洒龙头连附加龙头 | 龙旗 | HS-A102YB、EQUIP、君畅 |  | 北京 | 1 座台式单孔单温高压花洒、黄铜铸造表面抛光镀铬处理 2 优质陶瓷阀芯、一字手柄 3 横向固定杆长度300mm,工作高度1310 4 打孔尺寸25mm, 标准1/2''外螺纹 5 不锈钢软管配大流量喷阀，耐热手柄 6 配12寸摇摆龙头 | =DISPIMG("ID_B3A52B3BCD544AEBB4F8276B999DA76B",1)
| 20 | 1 | 双层工作台 | S/S (不锈钢) | / | 1000x700x850+200 | 中国 | 1、全部采用304#不锈钢板； 2、台面1.5mm厚； 3、支撑腿38*38*1.5mm方通，不锈钢可调子弹脚； 4、支撑腿连U槽加固,厚度1.5mm； 5、带下层板；下层板材质厚度1.2mm厚； 6、靠墙设备带W20/H200mm挡水板，挡水板与台面做R6mm圆角；
| 21 | 1 | 挂锅架 | S/S (不锈钢) | / | L2000 | 中国 | 1.全部采用304#不锈钢板； 2.采用38*38*1.2mm不锈钢圆通制作。 | =DISPIMG("ID_ED236F4D4E2A4CD0A0FBF950C3CB1927",1)
| 22 | 2 | 四层可调节层架 | JIWINS、金德、特耐适 | PSU482172 | 1220x530x1800 | 广州 | 1、外部材料由聚丙烯制造而成,内含钢芯 2、自由调节,每层以10CM的间距来调节 3、每层隔板承重能力：200Kg 4、网板可进洗碗机清洗 5、永不生锈，可承受-38℃的低温到88℃的高温 | =DISPIMG("ID_3186196546F843E4B680B71FE119CBA7",1)
| 23 | 2 | 高身消毒柜 | 康宝、康庭、亿高 | XDR640-F1A | 1192x553x1660 | 中国 | 1、工作方式：红外线高温消毒 2、容积：≧600L 3、双门单室 4、全不锈钢制作 | =DISPIMG("ID_C1FA26D389904A86BA114717473FF8D1",1)
| 24 | 2 | 高身储碗柜 | S/S (不锈钢) | / | 1200x600x1800 | 中国 | 1、全部采用304#不锈钢板； 2、柜身1.0mm厚，内置活动中层板，层板厚度1.2mm厚； 3、U槽加固厚度1.5mm； 4、支撑腿连U槽加固,厚度1.5mm； 5、不锈钢可调子弹脚； 6、带移门柜；门板(内部封板)厚度1.2mm，吊装式双层推拉门; | =DISPIMG("ID_6853619BF2D641238AFD4B9EB35C21A1",1)
四、办公室 & 留样室 | 1 | 1 | 单星盆台 | S/S (不锈钢) | / | 1200x700x850+100 | 中国 | 1.全部采用304#不锈钢板； 2.台面1.5mm厚，星盆1.5mm厚； 3.带1个星盆，星盆尺寸500*500*300mm； 4.支撑腿连U槽加固,厚度1.5mm； 5.支撑腿38*38*1.5mm方通，横通腿25*25x1.5mm方通，不锈钢可调子弹脚； 6.星盆位前方和左右做1.0mm不锈钢封板； 7.3寸带隔渣提篮下水器； 8.靠墙设备带W20/H100mm挡水板，挡水板与台面做R6mm圆角；
| 2 | 1 | 单冷水龙头 | 龙旗、EQUIP、君畅 | XP-C102-08 |  | 北京 | 1 座台式单孔单温、主体黄铜铸造表面抛光镀铬处理。 2 配1/4转优质陶瓷阀芯一字型手柄。 3 八寸（203mm）平颈水嘴，铜管厚度1.1mm, 360度可旋转。 4 开孔尺寸25mm,进水接口为标准1/2''外螺纹。 5 总高度 200mm,出水口距台面 129mm | =DISPIMG("ID_5409ADAE5E0F48A8B0E4502DF1FA43E7",1)
| 3 | 1 | 双层工作台连一抽屉 | S/S (不锈钢) | / | 1500x700x850+100 | 中国 | 1、全部采用304#不锈钢板； 2、台面1.5mm厚； 3、支撑腿38*38*1.5mm方通，不锈钢可调子弹脚； 4、支撑腿连U槽加固,厚度1.5mm； 5、带下层板；下层板材质厚度1.2mm厚； 6、靠墙设备带W20/H100mm挡水板，挡水板与台面做R6mm圆角； 7、附带1带锁抽屉 | =DISPIMG("ID_AE338149DA7B43B2B06F338E40933F4F",1)
| 4 | 2 | 单门高身智能留样雪柜 | Panocreat、通立物联、追影多端 | Pano-HOG-1 | 650x650x2000 | 中国 | 1、CPU：四核 64位,主频 1.8GHz； 2、内存：DDR ４G； 3、操作系统：Android 11.0; 4丶内置存储器：EMMC 16G 5、摄像头：本机使用200W宽动态mipi摄像头； 6丶材质：内、外 SUS304 #浦项不锈钢制作 7、8寸电容触摸屏，分辨率128*800； 8、电控锁：低温恒温电锁锁； 9丶温控器：触屏式数字温控器，温度可按需设定，带自动除霜加热功能； 10丶制冷方式：风冷； 11、驱动：USB HID免驱动； 12丶冷藏温度：0℃～+5℃ 13丶温度计感温范围：-55℃ ～ +125℃ 14丶温度计精度：在-10～+85°C范围内，精度为 ±0.5°C； 15、该系统可脱网或联网智能运行，系统具备智能留样功能，如温度监测、开门次数、人脸识别、智能维护、数据汇总、全流程监控等功能。同时具备蓝牙连接，留样标签机和留样克重称互联互通，并实现智能留样的闭环运行，该系统支持移动小程序一键查阅并远程监控 | =DISPIMG("ID_8F4F115FD9314714B0D11DCCFB4A299F",1)
| 5 | 4 | 办公桌 | 运营负责 |  | 1200*600
五、就餐区&后厨摄像头 | 1 | 32 | 摄像头 | 海康威视 |  |  |  |  | =DISPIMG("ID_A23DB3B708BE4447B6C846B904BE21BA",1)
| 2 | 2 | 交换机 | 海康威视
| 3 | 16 | 灭火器
| 4 | 8 | 灭火器消防箱
| 7 | 6 | 风幕机 | 绿岛风、正野、西奥多 | FM3015-A | L1500 | 中国 | •风量：≥3000m³/h； •噪音：≤60dB •风速：9-11M/S | =DISPIMG("ID_ED09912588654B94B321F09B48F79227",1)
| 8 | 6 | 风幕机 | 绿岛风、正野、西奥多 | FM3015-A | L1800 | 中国 | •风量：≥3000m³/h； •噪音：≤60dB •风速：9-11M/S | =DISPIMG("ID_ED09912588654B94B321F09B48F79227",1)