## F-15-1 分部分项工程清单与计价表
F-15-1：分部分项工程清单与计价表
工程名称：建筑与装饰工程 |  |  |  | 标段：云南工商学院人文艺术学院室内设计工作室装修 | [6 empty] | 第1页 共6页
序号 | 项目编码 | 项目名称 | 项目特征 |  | 计量 单位 | 工程量 | 金额（元） | [6 empty] | 备 注
[7 empty] | 综合 单价 | 合价 | 其中
[9 empty] | 人工费 |  |  | 机械费 | 暂估价
[9 empty] | 定额 人工费 | 规费
拆除工程
1 | 011605001001 | 平面块料拆除 | 1.拆除的基层类型:水泥砂浆结合层 2.饰面材料种类:瓷砖 3.弃渣运距:自行考虑 |  | m2 | 123.44
2 | 011605001002 | 平面块料拆除 | 1.拆除的基层类型:龙骨，材质综合考虑 2.饰面材料种类:瓷砖地台 3.弃渣运距:自行考虑 |  | m2 | 7.66
新建墙体
3 | 010402001001 | 砌块墙 | 1.砌块品种、规格、强度等级:轻质砌块 2.墙体类型:内墙 3.砂浆强度等级:MU6.0砌筑砂浆 |  | m3 | 0.38
4 | 011210006001 | 轻钢龙骨隔墙 | 1.骨架、边框材料种类、规格:75型隔墙轻钢龙骨 2.隔板材料品种、规格、颜色:石膏板 |  | m2 | 4.2
天棚工程
本页小计
注：1.本表为分部分项和施工技术措施项目清单及计价表通用表式，使用时表头名称可简化为其中一类的计价表； 2.工程招投标时“暂估价”按招标文件指定价格计入，竣工结算时以合同双方确认价格替换计入综合单价内； 3.本表中“暂估价”为材料、设备暂估价。
F-15-1：分部分项工程清单与计价表
工程名称：建筑与装饰工程 |  |  |  | 标段：云南工商学院人文艺术学院室内设计工作室装修 | [6 empty] | 第2页 共6页
序号 | 项目编码 | 项目名称 | 项目特征 |  | 计量 单位 | 工程量 | 金额（元） | [6 empty] | 备 注
[7 empty] | 综合 单价 | 合价 | 其中
[9 empty] | 人工费 |  |  | 机械费 | 暂估价
[9 empty] | 定额 人工费 | 规费
5 | 010810002001 | 窗帘盒 | 1.龙骨材质、规格:45*45*3mm镀锌方钢/横向镀锌方钢@400~600间距 2.基层材质、规格:15mm厚阻燃夹板基层 3.面层材质、规格:9.5mm单层石膏板 4.说明:其他详见SDS-01-节点① |  | m | 7.46
6 | 010810002002 | 窗帘盒 | 1.龙骨材质、规格:45*45*3mm镀锌方钢/横向镀锌方钢@400~600间距 2.基层材质、规格:9.5mm单层石膏板 3.面层材质、规格:9.5mm单层石膏板 4.说明:其他详见SDS-01-节点② |  | m | 7.46
本页小计
注：1.本表为分部分项和施工技术措施项目清单及计价表通用表式，使用时表头名称可简化为其中一类的计价表； 2.工程招投标时“暂估价”按招标文件指定价格计入，竣工结算时以合同双方确认价格替换计入综合单价内； 3.本表中“暂估价”为材料、设备暂估价。
F-15-1：分部分项工程清单与计价表
工程名称：建筑与装饰工程 |  |  |  | 标段：云南工商学院人文艺术学院室内设计工作室装修 | [6 empty] | 第3页 共6页
序号 | 项目编码 | 项目名称 | 项目特征 |  | 计量 单位 | 工程量 | 金额（元） | [6 empty] | 备 注
[7 empty] | 综合 单价 | 合价 | 其中
[9 empty] | 人工费 |  |  | 机械费 | 暂估价
[9 empty] | 定额 人工费 | 规费
7 | 011302001001 | 吊顶天棚 | 1.吊顶形式、吊杆规格、高度:平面吊顶/离地高度2.85m 2.龙骨材料种类、规格、中距:装配式U型轻钢天棚龙骨 3.基层材料种类、规格:15mm厚防火基层板 4.面层材料品种、规格:9.5mm厚石膏板 5.说明:其他详见SDS-01-节点③ |  | m2 | 13.37
8 | 011407002001 | 天棚喷刷涂料 | 1.基层类型:纸面石膏板 2.喷刷涂料部位:室内顶面 3.腻子种类:普通腻子 4.刮腻子要求:符合设计及规范要求 5.涂料品种、喷刷遍数:灰色微水泥涂料 |  | m2 | 95.4
9 | 011407002002 | 天棚喷刷涂料 | 1.基层类型:抹灰面 2.喷刷涂料部位:天棚 3.腻子种类:普通腻子 4.刮腻子要求:打磨、修补原腻子面 5.涂料品种、喷刷遍数:白色无机涂料 |  | m2 | 94.61
墙面装饰工程
本页小计
注：1.本表为分部分项和施工技术措施项目清单及计价表通用表式，使用时表头名称可简化为其中一类的计价表； 2.工程招投标时“暂估价”按招标文件指定价格计入，竣工结算时以合同双方确认价格替换计入综合单价内； 3.本表中“暂估价”为材料、设备暂估价。
F-15-1：分部分项工程清单与计价表
工程名称：建筑与装饰工程 |  |  |  | 标段：云南工商学院人文艺术学院室内设计工作室装修 | [6 empty] | 第4页 共6页
序号 | 项目编码 | 项目名称 | 项目特征 |  | 计量 单位 | 工程量 | 金额（元） | [6 empty] | 备 注
[7 empty] | 综合 单价 | 合价 | 其中
[9 empty] | 人工费 |  |  | 机械费 | 暂估价
[9 empty] | 定额 人工费 | 规费
10 | 011407001001 | 墙面喷刷涂料 | 1.喷刷涂料部位:墙面 2.腻子种类:普通腻子 3.刮腻子要求:打磨、修补原腻子面 4.涂料品种、喷刷遍数:白色乳胶漆 5.其他:满足图纸及规范要求 |  | m2 | 86.74
11 | 011207001001 | 墙面装饰板 （亚麻板） | 1.龙骨材料种类、规格、中距:25*25mm木龙骨 2.基层材料种类、规格:9mm厚木工板 3.面层材料品种、规格、颜色:亚麻板 4.压条材料种类、规格:白色金属收边 5.其他:详见WDS-01-节点② |  | m2 | 9.7
12 | 011207001002 | 墙面装饰板 （白色磁力漆） | 1.做法材料种类、规格: （1）腻子层 （2）底漆/乳胶漆 （3）磁力漆 （4）黑板漆/乳胶漆 （5）白板漆 2.压条材料种类、规格:白色金属收边 3.其他:详见WDS-01-节点③ |  | m2 | 9.7
楼地面工程
本页小计
注：1.本表为分部分项和施工技术措施项目清单及计价表通用表式，使用时表头名称可简化为其中一类的计价表； 2.工程招投标时“暂估价”按招标文件指定价格计入，竣工结算时以合同双方确认价格替换计入综合单价内； 3.本表中“暂估价”为材料、设备暂估价。
F-15-1：分部分项工程清单与计价表
工程名称：建筑与装饰工程 |  |  |  | 标段：云南工商学院人文艺术学院室内设计工作室装修 | [6 empty] | 第5页 共6页
序号 | 项目编码 | 项目名称 | 项目特征 |  | 计量 单位 | 工程量 | 金额（元） | [6 empty] | 备 注
[7 empty] | 综合 单价 | 合价 | 其中
[9 empty] | 人工费 |  |  | 机械费 | 暂估价
[9 empty] | 定额 人工费 | 规费
13 | 020512001001 | 木地板 | 1.木材品种:复合木地板 2.基层材料种类、做法: （1）静音地垫 （2）防潮膜 （3）20mm厚C20细石混凝土找平层 （4）界面剂 |  | m2 | 115.31
14 | 011105006001 | 金属踢脚线 | 1.踢脚线高度:40mm 2.面层材料品种、规格、颜色:白色亚光金属踢脚线 |  | m | 19.3
其他
15 | 011501009001 | 低柜 | 1.台柜规格:600*800mm 2.材料种类、规格:20mm厚木纹饰面板 3.五金种类、规格:包含五金及一切连接固定件 4.其他:详见FDS-01-节点① |  | m | 12.78
16 | 011501008001 | 木壁柜 | 1.台柜规格:600*2100mm 2.龙骨材料种类、规格:30*30mm木方做三防处理 3.材料种类、规格:20mm厚木纹饰面板 4.五金种类、规格:包含五金及一切连接固定件 5.其他:详见FDS-01-节点② |  | m | 9.5
本页小计
注：1.本表为分部分项和施工技术措施项目清单及计价表通用表式，使用时表头名称可简化为其中一类的计价表； 2.工程招投标时“暂估价”按招标文件指定价格计入，竣工结算时以合同双方确认价格替换计入综合单价内； 3.本表中“暂估价”为材料、设备暂估价。
F-15-1：分部分项工程清单与计价表
工程名称：建筑与装饰工程 |  |  |  | 标段：云南工商学院人文艺术学院室内设计工作室装修 | [6 empty] | 第6页 共6页
序号 | 项目编码 | 项目名称 | 项目特征 |  | 计量 单位 | 工程量 | 金额（元） | [6 empty] | 备 注
[7 empty] | 综合 单价 | 合价 | 其中
[9 empty] | 人工费 |  |  | 机械费 | 暂估价
[9 empty] | 定额 人工费 | 规费
17 | 011501008002 | 木壁柜 | 1.台柜规格:600*3450mm 2.材料种类、规格:20mm厚白色烤漆板 3.五金种类、规格:包含五金及一切连接固定件 4.其他:详见FDS-01-节点③ |  | m | 1.06
本页小计
合计
注：1.本表为分部分项和施工技术措施项目清单及计价表通用表式，使用时表头名称可简化为其中一类的计价表； 2.工程招投标时“暂估价”按招标文件指定价格计入，竣工结算时以合同双方确认价格替换计入综合单价内； 3.本表中“暂估价”为材料、设备暂估价。

## F-15-2 施工技术措施项目清单与计价表
F-15-2：施工技术措施项目清单与计价表
工程名称：建筑与装饰工程 |  |  |  |  | 标段：云南工商学院人文艺术学院室内设计工作室装修 | [6 empty] | 第1页 共1页
序号 | 项目编码 | 项目名称 | 项目特征描述 | 计量单位 |  | 工程量 | 金额（元） | [6 empty] | 备注
[7 empty] | 综合 单价 | 合价 | 其中
[9 empty] | 人工费 |  | 机械费 |  | 暂估价
[9 empty] | 定额 人工费 | 规费
本页小计
合计
注：1.本表为分部分项和施工技术措施项目清单及计价表通用表式，使用时表头名称可简化为其中一类的计价表； 2.工程招投标时“暂估价”按招标文件指定价格计入，竣工结算时以合同双方确认价格替换计入综合单价内； 3.本表中“暂估价”为材料、设备暂估价。

## F-19 施工组织措施项目清单与计价表
F-19：施工组织措施项目清单与计价表
工程名称：建筑与装饰工程 |  |  |  | 标段：云南工商学院人文艺术学院室内设计工作室装修 |  |  |  |  | 第 1 页 共 1 页
序号 | 项目编号 | 项目名称 | 计算基础 |  | 费率 (%) | 金额 (元) | 调整费率 (%) | 调整后金额 (元) |  | 备注
1 |  | 绿色施工及安全文明施工措施费
1.1 | 011707001001 | 安全文明施工及环境保护费 |  |  | 5.12 |  |  |  |  | 定额人工费+定额机械费×8%
1.2 | 011707001002 | 临时设施费 |  |  | 2.76 |  |  |  |  | 定额人工费+定额机械费×8%
1.3 | 01B001 | 绿色施工措施费 |  |  | 0 |  |  |  |  | 定额人工费+定额机械费×8%
2 | 011707005001 | 冬、雨季施工增加费、工程定位复测、工程点交、场地清理费 |  |  | 3.72 |  |  |  |  | 定额人工费+定额机械费×8%
3 | 011707002001 | 夜间施工增加费 |  |  | 0.5 |  |  |  |  | 定额人工费+定额机械费×8%
4 | 01B002 | 特殊地区施工增加费 |  |  | 0 |  |  |  |  | 定额人工费+定额机械费×8%
5 | 01B003 | 压缩工期增加费 |  |  | 0 |  |  |  |  | 定额人工费+定额机械费
6 | 01B004 | 行车、 行人干扰增加费 |  |  | 0 |  |  |  |  | 定额人工费+定额机械费×8%
7 | 011707007001 | 已完工程及设备保护费 |  |  | 0
8 | 01B005 | 其他施工组织措施项目费 |  |  | 0
合 计
注：1.“其他施工组织措施费”在计价时需列出具体费用名称； 2.工程结算时按合同约定调整费率和金额。

## F-20 其他项目清单与计价表
F-20：其他项目清单与计价表
工程名称：建筑与装饰工程 |  | 标段：云南工商学院人文艺术学院室内设计工作室装修 |  |  | 第 1 页 共 1 页
序号 | 项目名称 |  | 金额(元) | 结算金额(元) |  | 备注
1 | 暂列金额 |  |  |  |  | 详见明细表F-21
2 | 暂估价
2.1 | 材料（设备）暂估价 |  |  |  |  | 详见明细表F-22
2.2 | 专业工程暂估价 |  |  |  |  | 详见明细表F-23
2.3 | 专项技术措施暂估价 |  |  |  |  | 详见明细表F-24
3 | 计日工 |  |  |  |  | 详见明细表F-25
4 | 总承包服务费 |  |  |  |  | 详见明细表F-26
5 | 索赔与现场签证 |  | - |  |  | 详见明细表F-27
6 | 优质工程增加费
7 | 提前竣工增加费
8 | 人工费调整
9 | 机械燃料动力费价差
合 计 | [5 empty] | —
注：1.工程结算时第1.1项、第1.2项分别在施工组织措施项目和其他项目计价表内计列； 2.工程结算时第2.3项在施工技术措施项目计价表内计列； 3.材料（设备)暂估单价进人清单项目综合单价； 4.索赔现现场签字在工程结算期计列。

## 规费、税金项目计价表
规费、税金项目计价表
工程名称：建筑与装饰工程 |  | 标段：云南工商学院人文艺术学院室内设计工作室装修 |  |  |  | 第 1 页 共 1 页
序号 | 项目名称 |  | 计算基础 |  | 计算基数 |  | 计算费率(%) | 金额（元）
1 | 其他规费 |  | 工伤保险费+环境保护税+工程排污费
1.1 | 工伤保险费 |  | 分部分项定额人工费+单价措施定额人工费 |  |  |  | 0.5
1.2 | 环境保护税
1.3 | 工程排污费
2 | 税金 |  | 税前工程造价 |  |  |  | 9
合 计
编制人（造价人员）： |  |  |  | 复核人（造价工程师）：