## Sheet1
工程名称：2022-2023年房屋维修项目
序号 | 维修项目 | 项目特征描述 | 计量单位 | 工程量
1 | 雨污井提升改造 | 一、详细描述：雨污井（包括电力井、阀门井、弱电井）老化破损、不规范砖砌体井体整改。 二、施工要求： 1.土方开挖，深度1000mm范围。 2.原有砖砌体井体高度调整，同周边区域地面高度相一致处理。 3.井圈损坏的进行修补或更换。 4.井体尺寸：1000—2200mm。 5.施工作业面清洁处理。 | 座 | 20
2 | 卫生间塑钢门框更换 | 一、详细描述：卫生间塑钢门框老化破损。 二、施工要求： 1.原有门框拆除及基础面砂灰浆处理。 2.门框为海螺牌国标型材，尺寸：宽800mm-长2100mm。 3.门框墙体修补粉刷平整。 4..施工作业面清洁处理。 | 个 | 36
3 | 现浇构件钢筋 | 一、详细描述：现浇构件钢筋加工制作。 二、施工要求： 1.钢筋种类、规格:HRB400 φ12以内，铺设单层，网格间距200mm*200mm 2.做法:包含制作、安装、场内运输 | t | 1.2
4 | 混凝土地面 | 一、详细描述：混凝土地面或路面破损 二、施工要求： 1.素土回填夯实，压实系数≥0.94 2.找平层厚度、砂浆配合比:100厚碎石垫层 3.面层厚度、混凝土强度等级:200厚,C30商品混凝土 4.原浆收光，路面平整，坡水均匀，无积水现象 5.施工作业面清洁处理。 | ㎡ | 10
5 | 室内墙面修补粉刷 | 一、详细描述：建筑物内部墙面局部污染、老化脱落严重。 二、施工要求： 1.墙面局部原有污迹首先打磨或者剔除、补腻子灰，整体打磨平整、再刷乳胶漆两遍。乳胶漆品牌：立邦、三颗树、多乐士、嘉宝莉。 2. 墙体开裂部位进行开槽剔除，必须采用粘贴纤维绷带措施。 3.施工作业面清洁处理及垃圾清运。 | ㎡ | 100
6 | 防盗门更换 | 一、详细描述：房间分户防盗门老化，脱焊，变形损坏严重，全套更换。 二、施工要求： 1.原有防盗门拆除,新装防盗门安装牢固，门框内必须需灌注混凝土，及边缝恢复处理，全套优质铜芯锁具，品牌：盼盼、美新、新多等同级别品牌，整套防盗门重量55kg-60kg， 2. 门框墙体修补粉刷平整 3.施工作业面清洁处理。 | 道 | 1
7 | 铝合金窗户更换 | 一、详细描述：铝合金窗户（不含纱窗）。 二、施工要求： 1.原有窗框拆除，定制窗框及玻璃安装；规格尺寸：宽700-800mm*高1100-1200mm。 2. 铝合金型材和玻璃（知名品牌厂家生产，型材壁厚1.4mm，普通玻璃厚度5mm） 3. 施工作业面清洁处理。 | ㎡ | 10
8 | 洗漱台修复 | 一、详细描述：混凝土洗漱台漏水，老化破损洗漱台修复。 二、施工要求： 1.原有洗漱台面瓷砖拆除（包含台面周边墙体300mm高度墙砖）,台板防水处理,瓷砖铺贴,下水管口更换；瓷砖规格：200*300mm，洗漱台尺寸：宽600mm-700mm*长1300mm-1500mm； 2.施工作业面清洁处理。 | ㎡ | 10
9 | 预制混凝土排水沟渠盖板 | 一、详细描述：排水沟渠预制混凝土盖板更换。 二、施工要求： 1.破损水泥预制盖板拆除,更换新的预制C30商品混凝土盖板；盖板规格：600*500mm、80mm-120mm厚度； 2.单层铺设，φ20mm -22mm钢筋网格，网格间距100mm*100mm； 3.施工作业面清洁处理。 | 块 | 20
10 | 排水管道堵塞疏通 | 一、详细描述：卫生间地下管道老化，地面塌陷导致管道堵塞；建筑物卫生间排污主干管网异物导致堵塞。 二、施工要求： 1.堵塞部位地面进行开挖、回填夯实,管道疏通，混凝土地面恢复。 2.排水管局部更换，规格DN110-160mm 3.地砖恢复或者蹲坑更换项目按照上一项维修项目，另计算工程量费用。 4.施工作业面清洁处理。 | 间 | 8
11 | PVC雨落管、排水管更换 | 一、详细描述：建筑物外墙PVC雨落管、排水管老化破损更换。 二、施工要求： 1.破损落雨管、排水管拆除,安装新管固定（含管件配件）。管材品牌：联塑，规格：DN110mm—DN160mm 。 2.土方开挖回填 3.施工作业面清洁处理。 | m | 40.5
12 | 铝质百叶窗更换 | 一、详细描述：卫生间铝质百叶窗更换。 二、施工要求： 1.原有铝百叶窗拆除,新铝百叶窗定制及安装，型材1.2mm厚，尺寸宽60-70mm*长85-100mm； 2.施工作业面清洁处理。 | 扇 | 10
13 | 地弹簧更换 | 一、详细描述：大厅玻璃门地弹簧老化更换。 二、施工要求： 1.原有地弹簧拆除，新安装及调节地弹簧及玻璃门夹（品牌：威多莱及相同质量品牌） 2.施工作业面清洁处理。 | 套 | 10
14 | 蹲坑更换 | 一、详细描述：卫生间蹲坑破损、冲水管腐蚀漏水更换。 二、施工要求： 1.原有蹲坑及冲水管拆除, 清掏疏通排水管，地面及接口处防水处理,蹲坑更换，原钢制冲水管更换为DN32-PPR冲水管安装。蹲坑根据实际需求采用直冲或自带沉水湾款式。 2. 排水管穿越楼板面处防水层加强施工。 3.地面瓷砖修复处理，施工作业面清洁处理。 | 个 | 12
15 | 水箱修复 | 一、详细描述：建筑物屋顶水箱修复。 二、施工要求： 1.对漏水位置采用不锈钢氩弧焊焊接修补； 2.施工作业面清洁处理。 | 个 | 10
16 | 窗户防盗栏杆修复 | 一、详细描述：建筑物窗户防盗栏杆老化锈蚀修复。 二、施工要求： 1.用20*20mm*1.2mm方管焊制防盗窗，规格尺寸：2000mm*2000mm； 2.施工作业面清洁处理。 | 道 | 5
17 | 窗户纱窗更换 | 一、详细描述：建筑物窗户纱窗老化更换（含轨道）。 二、施工要求： 1.原有纱窗拆除，金刚网面纱窗及轨道定制及安装；纱窗尺寸：宽700mm-800mm*高1000mm-1200mm； 2.施工作业面清洁处理。 | ㎡ | 10
18 | 卫生间隔断板更换 | 一、详细描述：卫生间隔断板。 二、施工要求： 1.防潮型材质 ，壁厚12mm； 2.五金件全套； 3.施工作业面清洁及垃圾清运处理 | ㎡ | 12
19 | 玻璃更换 | 一、详细描述：窗户玻璃破损更换。 二、施工要求： 1.原有破损玻璃拆除，重新定制普通玻璃厚度5mm及安装；规格尺寸：宽600-800mm*高900-1200mm。 2.施工作业面清洁处理。 | ㎡ | 20
20 | 钢化玻璃门更换 | 一、详细描述：钢化玻璃门破损更换。 二、施工要求： 1.原有老化破损玻璃门拆除，重新定制钢化玻璃门及安装；规格尺寸：宽800-1000mm*长900-2200mm、厚度为10mm-12mm。 2.包含辅料、胶条等。 3.施工作业面清洁处理。 | ㎡ | 10
21 | 过道吊顶更换 | 一、详细描述：建筑物公共过道吊顶老化更换。 二、施工要求： 1.破损吊顶拆除，300*300mm铝扣板、高筋石膏矿棉板吊顶，铝板厚度：0.8㎜以上，高筋石膏矿棉板 600*600mm。 2.施工作业面清洁处理。 | ㎡ | 15
22 | 橱柜更换 | 一、详细描述：橱柜老化破损更换。 二、施工要求： 1.原有柜体、台面拆除，台面底板采用厚度12mm多层实木板，台板面采用厚度1.2mm 304不锈钢板，柜体为复合颗粒板、制作橱柜及安装，柜体拉蓝、置物架等功能齐备。 2. 橱柜规格尺寸：高750mm*长3000mm*宽600mm范围。 3..施工作业面清洁及垃圾清运处理。 | 米 | 1
23 | 屋面防水修补 | 一、详细描述：建筑物顶防水层老化修复。 二、施工要求： 1.开凿屋面剔除保温层面至结构层，清洁楼板面，先刷防水涂料，铺设两道丙纶防水材料，再次刷防水涂料，恢复保温层施工，再铺设一道防水卷材材料。 2.屋顶女儿墙防水层铺设到顶部翻边。 3.施工作业面清洁处理。 | m2 | 530
24 | 供水管网更换 | 一、详细描述：供水管网（消防）严重腐蚀漏水更换。 二、施工要求： 1.开挖腐蚀漏水管网，回填并夯实。 2.采用加固焊接和法兰连接，管网规格DN125mm-DN150mm，热镀锌管材，壁厚4.5mm（国标），采用加固焊接和法兰盘连接方式。 3. 热镀锌管材防腐处理采用玻纤布+沥青漆，两布四涂。 4.施工作业面清洁处理。. | m | 20
25 | 墙面瓷砖修补 | 一、详细描述：建筑物内墙面瓷砖与墙体损坏脱落 二、施工要求： 1.原有瓷砖拆除，原墙面砂浆基层整体剔除处理，新贴瓷砖，勾缝处理，墙砖规格:200*300mm、250*330mm范围，墙砖颜色与原地砖色调相近； 2.施工作业面垃圾清运及清洁处理。 | ㎡ | 280
26 | 卫生间、阳台防水修复 | 一、详细描述：卫生间顶部楼板漏水。 二、施工要求： 1.墙面、地面地砖及垫层拆除，确认漏点,重做防水处理，防水高度1.8米,瓷砖铺贴做到对缝及不空鼓；穿越楼板的供水管、排水管处加强防水层施工； 2. 防水修复完成后，楼下漏水产生的墙面和顶板污染面，按照墙面粉刷要求施工标准恢复。 3.防水材料为：滇宝K11等同级别品牌优质材料。墙砖规格：200*300mm，地砖规格：300*300mm（防水材料可用甲方确认的同质量其它品牌）。 4.施工作业面清洁处理、垃圾清运。 | ㎡ | 22
27 | 防盗门边墙体开裂修复 | 一、详细描述：墙体与门框连接处开裂严重。 二、施工要求： 1.对原有连接处剔打开，门框加固并重新灌注混凝土、砂浆粉刷，墙表面双飞粉及乳胶漆饰面处理。 2.墙体与门框连接处开裂部位增加粘贴纤维绷带挂网措施处理。 3.施工作业面清洁处理。 | 间 | 10
28 | 拆除建筑垃圾和清运 | 一、详细描述：拆除墙体、混凝土地面、墙地砖等建筑垃圾。 二、施工要求： 1.建筑垃圾自行清运出学院处理。 | m³ | 300
29 | 雨水篦子安装 | 一、详细描述：道路雨水篦子安装。 二、施工要求： 1.球磨铸铁（套壁式）水篦子，尺寸：400mm*600mm,重量17KG(±1KG) 。 2.开挖井体土方。240mm砖砌体砌筑雨水井，尺寸：400mm*600mm。井体内部整体粉刷。 3.施工作业面清洁及垃圾清运处理。 | 套 | 10
30 | 地砖修复 | 一、详细描述：建筑物内地砖破损，空鼓更换。 二、施工要求： 1.全面清理剔除干净原铺贴层至结构层； 2.重新铺贴地砖，地砖规格尺寸：600*600mm、300*300mm，地砖颜色与原地砖色调相近； 3.新地砖铺贴背面必须涂刷瓷砖背涂胶工艺进行施工； 4.施工作业面清洁处理。 | ㎡ | 30
31 | 地砖修复 | 一、详细描述：建筑物内地砖破损，空鼓更换。 二、施工要求： 1.全面清理剔除干净原铺贴层至结构层； 2.重新铺贴地砖，地砖规格尺寸：800*800mm，1000*1000mm地砖颜色与原地砖色调相近； 3.新地砖铺贴背面必须涂刷瓷砖背涂胶工艺进行施工； 4.施工作业面清洁处理。 | ㎡ | 100
32 | 大厅玻璃门把手 | 一、详细描述：建筑物大厅玻璃门把手内破损更换。 二、施工要求： 1.总长：400mm-1200mm 2.材质：202不锈钢(含配件)； 3.施工作业面清洁处理。 | 套 | 10
33 | 高压注浆方法修复防水 | 一、详细描述：建筑物楼板面开裂漏水部位。 二、施工要求： 1. 楼板面打孔安装注浆咀，高分子性能防水胶高压注入； 2. 防水修复完成后，建筑物内部墙面和顶板污染面，按照墙面粉刷要求施工； 3.施工作业面清洁处理。 | 点位 | 62
34 | 小便器更换 | 一、详细描述：建筑物男卫生间小便器损坏更换。 二、施工要求： 1. 成品小便器安装 小便器安装、壁挂式+过滤网片+排水管； 2. 防水修复完成后，建筑物内部墙面和顶板污染面，按照墙面粉刷要求施工； 3.施工作业面清洁处理。 | 套 | 10
35 | 管网爆管抢修 | 一、详细描述：校园主干供水管网（消防）爆管抢修。 二、施工要求： 1. 主要包含人工土方开挖，深度在1-2.0米范围内，找到漏水处； 2.采用铸铁钢质活接抱箍或者法兰连接管件焊接等方法进行抢修。特殊条件下采用不锈钢高压金属软管连接及安装。管网规格：DN80mm- DN150mm 3.回填夯实混凝土地面； 4.室内外地砖恢复地砖铺贴； 5.施工作业面清洁处理。 | 处/套 | 24
36 | 雨污井砖砌体砌筑 | 一、详细描述：室外雨污井砌筑。 二、施工要求： 1.土方开挖及回填； 2.井体采用240mm砖砌体砌筑，直径1200mm（净空尺寸），深度800mm-1200mm范围（含沉沙池），内部抹灰，C20混凝土垫层； 3.钢筋混凝土预制井座板面，厚度120mm，配筋DN16mm，DN700加重型承重混凝土井圈和井盖安装； 4.施工作业面清洁处理。 | 座 | 10
37 | 人工土方开挖 | 一、详细描述：设施改造人工土方开挖。 二、施工要求： 1.根据现场条件，人工开挖、回填； 2.多余土方清运出学校自行处理， 3.施工作业面清洁处理。 | m³ | 100
38 | 玻璃门钢架门套 | 一、详细描述：建筑物大厅玻璃门门套腐蚀破损更换。 二、施工要求： 1. 拆除玻璃门腐蚀门套和外部装修花岗岩石材； 2.采用热镀锌钢制方管型材制作主干门套框架，尺寸：80mm*80mm*3.5mm，门套框架宽度400mm-600mm，门套外部装饰花岗岩恢复安装固定方式：采用扣件或铜丝干挂+云石胶、结构胶。恢复玻璃门安装。 3. 花岗岩石材、地弹簧等材料按照上一项花岗岩、地弹簧等维修项目，另计算工程量费用。 4.施工作业面清洁处理。 | 米 | 20
39 | 建筑物外墙瓷砖维修 | 一、详细描述：建筑物外墙瓷砖破损脱落维修。 二、施工要求： 1. 墙砖颜色与原地砖色调相近； 2.全面检查建筑物外立面范围内铺贴的外墙瓷砖，针对松动、起鼓、脱落位置进行全部剔除砂浆至结构层，重新铺贴外墙瓷砖。尺寸：240mm*60mm； 3. 此维修工作属于高空作业，存在安全风险，在维修工程中必须一人高空作业，一人负责配合，两人负责安全保护工作。安全责任由施工单位全部承担； 4.施工作业面清洁处理。 | ㎡ | 100
40 | 水泥预制板隔断墙 | 一、详细描述：建筑物室内水泥预制板面安装隔断墙面（双面）。 二、施工要求： 1. 采用热镀锌钢制方管型材制作主干龙骨框架，规格尺寸：80mm*80mm*3.0mm，框架内部钢构件方格支架采用镀锌钢制，规格尺寸：60mm*40mm*2.5mm，内部钢构件方格支架间距，规格尺寸：400mm—600mm范围； 2.封面面板采用水泥预制板封面安装固定，规格,规格尺寸：2.4m*1.2m*8mm； 3.墙面刮腻子灰，再整体打磨平整、刷白色乳胶漆两遍，水泥预制板接缝部位增加粘贴纤维绷带措施，乳胶漆品牌：立邦； 4.施工作业面清洁处理。 | ㎡ | 30
41 | 雨污井盖更换 | 一、详细描述：道路雨污井混凝土井盖更换。 二、施工要求： 1.加重型承重混凝土预制成品井盖，带钢圈包边（承重40吨大型车辆碾压）； 2.规格：DN700、DN750； 3.井盖标示明确； 4.施工作业面清洁处理。 | 个 | 40
42 | 青石板维修 | 一、详细描述：广场、道路青石板破损维修更换。 二、施工要求： 1.清理开挖原铺贴层至基础垫层； 2.规格：600mm*300mm*50mm，300mm*400mm*20mm范围 3.采用C20混凝土重新浇筑基层施工，厚度150mm； 4.基础层采用钢制网片铺设加强基础垫层强度； 5.地面土层生长的植物根系砍除清理； 6. 基础层因地质特殊状况，采用钢筋混凝土实施，按照上一项 现浇构件钢筋和混凝土地面项目，另计算工程量费用。 7.施工作业面清洁处理。 | ㎡ | 46.3
43 | 花岗岩成品挡车球体 | 一、详细描述：通道口安装摆放花岗岩成品挡车球体。 二、施工要求： 1.球体材质花岗岩； 2.尺寸:500mm，质量约180KG/个；. 3.施工作业面清洁处理。 | 个 | 4
44 | 花岗岩石材维修 | 一、详细描述：地面、外墙面、楼梯踏步等花岗岩破损维修。 二、施工要求： 1.尺寸：600mm*600mm*20mm、600mm*300mm*20mm*20mm、40000mm*400mm*20mm范围 2.全面清理剔除干净原铺贴层至结构层重新铺贴； 3.施工作业面清洁处理。 | ㎡ | 6.5
45 | 青石石材路沿石 | 一、详细描述：道路青石石材路沿石破损维修。 二、施工要求： 1. 尺寸：600mm*300mm*120mm；500mm*200mm*100mm 2. 全面清理剔除干净原铺贴层至结构层重新铺贴； 3.施工作业面清洁处理。 | 米 | 25
46 | 混凝土预制路沿石 | 一、详细描述：道路混凝土预制路沿石破损维修。 二、施工要求： 1. 尺寸：500mm*300mm*120mm； 2. 全面清理剔除干净原铺贴层至结构层重新铺贴； 3.施工作业面清洁处理。 | 米 | 30
47 | 砖砌体围墙修复 | 一、详细描述：围墙等砖砌体破损维修。 二、施工要求： 1. 尺寸：240砖砌体； 2.免烧砖砌筑； 3.施工作业面清洁处理。 | ㎡ | 20
48 | 人造石洗漱台板面更换 | 一、详细描述：人造石洗漱台板面破损更换 二、施工要求： 1.人造石板面（含挡水边条）厚度18mm ； 2.人造石板面的背面增加粘贴3条边条，起到增强板面强度作用； 3.施工作业面清洁处理。 | ㎡ | 10
49 | 洗漱台板面挡水边条更换 | 一、详细描述：人造石洗漱台板面挡水边条破损更换 二、施工要求： 1.尺寸：30mm—60mm； 2.全面清理剔除干净原铺贴层重新粘贴牢固； 3.施工作业面清洁处理。 | 米 | 27
50 | 套装实木门（整套） | 一、详细描述：套装实木门破损更换。 二、施工要求： 1. 尺寸：2200mm-900mm。 2.拆除原有套装门，门洞修整，新套装门安装牢固，漆面光滑。 3.施工作业面清洁处理。 | 道 | 3
51 | 金属构件防锈处理 | 一、详细描述：楼梯金属栏杆、防盗栏杆等金属构件防锈、防腐处理。 二、施工要求： 1.金属构件表面打磨除锈、清洁； 2.涂刷两遍聚胺酯油漆； 3.施工作业面清洁处理。 | ㎡ | 123
52 | 洗漱台镜子 | 一、详细描述：宿舍洗漱台镜子破损更换。 二、施工要求： 1.镜子尺寸：1400mm*700mm*3.0mm(不带镜框)，四角开孔洞安装。 2.安装固定； 3.施工作业面清洁处理。 | 块 | 7
53 | 机械台班 | 一、详细描述：路灯维修高空作业车辆、挖机、吊车等机械。 二、施工要求： 1.临时租用机械施工； | 台班 | 1
54 | 供水阀门更换 | 一、细描述：校园主干供水管网（含消防）阀门损坏更换。 二、施工要求： 1.损坏阀门拆除，阀门规格DN100—DN150，1.6MPa,品牌：北京冠龙（正品）含辅材配件； 2.施工作业面清洁处理。 | 套 | 10
55 | 水泥预制承插排水管更换 | 一、详细描述：水泥预制承插排水管损坏更换。 二、施工要求： 1.人工开挖拆除原损坏排水管，安装新水泥预制承插排水管； 2.规格DN400mm-500mm； 3.回填夯实，地面恢复或者混凝土地面恢复。 4.机械使用台班按照上一项维修项目，另计算工程量费用。 5.施工作业面清洁处理。 | 米 | 10
56 | 卫生间蹲坑冲水管更换 | 一、详细描述：卫生间蹲坑冲水管锈蚀破损更换。 二、施工要求： 1.拆除原损坏冲水管，开凿和恢复地面地砖安装新冲水管； 2.冲水管采用PPR管，规格DN32，密实封堵蹲坑进水口处； 3.施工作业面清洁处理。 | 套 | 70
57 | 电梯厅石材门套 | 一、详细描述：电梯厅花岗岩石材门套破损更换。 二、施工要求： 1.拆除损坏门套，重新粘贴安装固定天然花岗岩石材； 2.花岗岩石材宽度规格100mm-250mm，结构胶密实收边处理； 3.石材颜色墙与原门套颜色调相近 4.施工作业面清洁处理。 | 米 | 10
58 | 砖砌体阀门、水表井砌筑 | 一、详细描述：新阀门、水表井砖砌体砌筑。 二、施工要求： 1. 阀门井尺寸为1.8米×1.8米×1.6米（内部净空间），井体为240mm砖砌体结构，C20混凝土垫层。 2.井盖采用2.5mm厚钢板制作成双开门开启方式，井盖支撑架采用50mm×50mm×5.0mm角钢制成，红色防锈油漆涂刷一遍，绿色聚铵酯油漆涂刷两遍； 3.井内壁抹灰； 4.井体土方开挖、回填、清运； 5..施工作业面清洁处理。 | 座 | 10
59 | 不锈钢水箱更换 | 一、详细描述：建筑物屋顶不锈钢水箱破损锈蚀更换。 二、施工要求： 1.新水箱材质为304不锈钢板材，水箱底板、侧底一层板的壁厚1.5mm，侧二层板的壁厚1.2mm，顶板壁厚1.0mm； 水箱配置溢流口、底部排污阀、爬梯、液位管、防虫不锈钢丝网、金属材质进水浮球阀等各项辅助设施齐备。水箱基础的槽钢支架座制作或改造； 2.新水箱进、出水口与原管网安装连接到位，水箱整体制作焊接牢固，箱体内不锈钢支撑网格架设计符合。 3.施工作业面清洁处理。 | m³ | 30
60 | 消防防火门更换 | 一、详细描述：建筑物内消防防火门损坏更换。 二、施工要求： 1.消防防火门等级：甲级，具有消防主管部门批准的市场准入许可产品；规格尺寸：1021mm*2100mm，1500mm-18000mm*2100mm; 2.拆除损坏防火门，门框墙体修补粉刷平整。 3.施工作业面清洁处理。 | ㎡ | 40
61 | 供水管网更换 | 一、详细描述：供水管网（消防）严重腐蚀更换。 二、施工要求： 1.开挖腐蚀管网，回填夯实； 2.管网规格DN80mm-DN100mm，热镀锌管材，壁厚4.0mm（国标） 3. 热镀锌管材防腐处理采用玻纤布+沥青漆，两布四涂。 4.施工作业面清洁处理。 | m | 45.5
62 | 外墙面涂料修复 | 一、详细描述：建筑物外墙面涂料污染破损等局部修复。 二、施工要求： 1.清理干净外墙污染面、空鼓面等，外墙防水腻子粉修补平整并打磨光滑； 2.采用专业外墙涂料粉刷，颜色与原墙面颜色相近似； 3.墙体开裂部位增加粘贴纤维绷带措施。 4.此维修工作属于高空作业，存在安全风险，在维修工程中必须一人高空作业，一人负责配合，两人负责安全保护工作。安全责任由施工单位全部承担； 5.施工作业面清洁处理。 | ㎡ | 27.6
63 | 不锈钢楼梯栏杆维修 | 详细描述：不锈钢楼梯栏杆损坏维修。 二、施工要求： 1.拆除损坏不锈钢楼梯栏杆，更换同型号不锈钢管材（含配件），壁厚1.2mm-1.5mm； 2.焊接牢固并打磨光滑平整，不得有毛刺出现； 4.施工作业面清洁处理。 | m | 12
64 | 供水蝶阀更换 | 一、细描述：主干供水管网（含消防）阀蝶损坏更换。 二、施工要求： 1.损坏蝶阀拆除，阀门规格DN100—DN150，1.6MPa,品牌：北京冠龙（正品）含辅材配件； 2.施工作业面清洁处理。 | 套 | 2
65 | 聚乙烯（PE）、(PPR)给水管更换 | 详细描述：聚乙烯（PE）、(PPR)给水管损坏更换。 二、施工要求： 1.开挖回填拆除损坏管网； 2.规格DN50mm-100mm,1.6MPa，热熔连接； 3.施工作业面清洁处理。 | m | 20
66 | 聚乙烯（PE）、(PPR)给水管更换 | 一、详细描述：聚乙烯（PE）、(PPR)给水管损坏更换。 二、施工要求： 1.开挖回填拆除损坏管网； 2.规格DN150mm-200mm,1.6MPa，热熔连接； 4.施工作业面清洁处理。 | m | 20
67 | 室内墙面整体粉刷 | 一、详细描述：建筑物内部墙面整体粉刷。 二、施工要求： 1.铲除原墙面腻子粉，涂刷渗透乳液型墙固一遍，处理好墙面灰尘； 2.整体墙面刮腻子灰两遍（厚度3.0mm范围），整体打磨平整、再刷乳胶漆两遍。乳胶漆品牌：立邦。 3.墙体开裂部位开槽剔除，必须采用粘贴纤维绷带挂网措施处理。 4.墙体阴阳角找平，采用PVC角条做垂直水平处理。 5.施工作业面清洁处理及垃圾清运。 | ㎡ | 100
68 | 管网橡胶软连接更换 | 一、详细描述：管网橡胶软连接老化破损更换。 二、施工要求： 1.拆除原损坏管件更换新橡胶软连接及辅材配件。 2. 橡胶软连接尺寸800mm-150mm，1.6MPa。 3.施工作业面清洁处理及垃圾清运。 | 个 | 7
69 | 自动感应冲水阀更换 | 一、详细描述：卫生间自动感应冲水阀损坏更换。 二、施工要求： 1.拆除损坏冲水阀，更换新自动感应冲水阀及辅材配件。 2.自动感应冲水阀品牌：箭牌或者同品质的市场一线品牌。 3.施工作业面清洁处理及垃圾清运。 | 套 | 1
70 | 洗漱台面盆 | 一、详细描述：高层公寓洗漱台面盆（台下盆）损坏更换。 二、施工要求： 1.拆除损坏面盆更换新台下面盆,尺寸510mm*445mm*190mm。 2.面盆品牌：东鹏或者同品质的市场一线品牌。 3.洗漱台面盆底部增加安装台下面盆的钢制面盆支架，支架尺寸：长1400mm*宽600mm，采用300mm*300mm*30mm角钢制作，刷防腐油漆。 4.施工作业面清洁处理及垃圾清运。 | 套 | 10
71 | 钢质结构制作 | 详细描述：建筑物屋顶水箱制作安装钢架楼梯、钢架雨棚、铁艺栏杆、钢制排水沟盖板、水表和阀门钢制井盖。 二、施工要求： 1.结构垂直高度1.2米-5米范围内； 2.钢架采用镀锌钢制方管型材制作主干支架，尺寸：60mm-100mm,壁厚2.0mm-3.00mm以上。楼梯踏步采用防滑钢板壁厚3.0mm以上。支干采用镀锌钢制方管型材制作，尺寸：30mm-800mm,壁厚1.5mm-2.00mm以上。 3.红色防锈油漆涂刷一遍，聚铵酯油漆涂刷两遍； 4.钢制沟盖板尺寸：750mm*1000mm,壁厚20mm； 5.焊接牢固并打磨光滑平整，施工作业面清洁处理。 | 吨 | 1
72 | 屋面防水截流沟 | 一、详细描述：屋面防水修补局部特殊位置，采用开凿截流沟，埋设引流排水管方法做屋面防水。 二、施工要求： 1. 开凿屋面隔热层至结构层，开凿宽度300mm，深度200mm范围； 2. 清洁楼板面，先刷防水涂料，铺设两道防水材料，再次刷防水涂料，防水砂浆粉刷做保护层； 3.施工作业面清洁处理。 | m | 11
73 | 人工费 | 详细描述：维修项目临时人工费。 二、施工要求： 1.维修项目中，仅产生临时人工费，维修材料不发生或者甲方负责提供。 | 工日 | 2
合计