## 设备采购清单
设备采购需求清单
序号 | 产品名称 | 技术规格 | 单位 | 数量
1 | 全彩高清摄像头 （枪机：室外） | ①12V电源供电摄像机； ②分辨率达1920 × 1080 @25 fps及以上，在该分辨率下可输出实时图像； ③焦距4mm； ④像素400万； ⑤带全彩夜视、拾音功能。 | 台 | 68
2 | 全彩高清摄像头 （半球：室内） | ①POE供电摄像机 ②分辨率达1920 × 1080 @25 fps及以上，在该分辨率下可输出实时图像； ③焦距2.8mm； ④像素400万； ⑤带全彩夜视、拾音功能。 | 台 | 367
3 | 全彩高清警戒摄像头（枪机：周界、天台） | ①12V电源供电摄像机 ②分辨率达1920 × 1080 @25 fps及以上，在该分辨率下可输出实时图像； ③焦距4mm； ④像素400万； ⑤带全彩夜视、远程喊话、拾音功能。 | 台 | 19
4 | 网线 | 6类及以上无氧铜芯丝 | 米 | 25220
5 | 电源适配器 | 12V/2A监控专用 | 个 | 96
6 | 电源线 | 2*1.5护套线 | 米 | 4030
7 | 16口千兆POE交换机 | 16个千兆网口、2个千兆光口交换机容量不低于36Gbps，包转发率不低于20Mpps。 | 台 | 8
8 | 8口千兆POE交换机 | 8个千兆网口交换机容量不低于20Gbps，包转发率不低于14Mpps。 | 台 | 79
| 24口千兆POE交换机 | 24个千兆网口、4个千兆光口交换机容量不低于2Tbps，包转发率不低于200Mpps | 台 | 4
9 | 8口千兆普通电源 交换机 | 8个千兆网口交换机容量不低于20Gbps，包转发率不低于14Mpps。 | 台 | 43
12 | 收发器 | 千兆单模双纤 | 对 | 20
15 | 监控立杆 | 铁质，2.0厚，高3米，横臂0.8米，3机位 | 根 | 22
16 | 室外汇聚箱 | 全铁质，铁皮厚度不低于1.0mm,尺寸：高40cm、宽30cm、深20cm | 个 | 27
17 | 室内汇聚箱 | 全铁质，铁皮厚度不低于1.0mm,玻璃门，尺寸：高30cm、宽53cm、深40cm | 个 | 34
18 | 片区汇聚箱 | 铝合金材质，厚度不低于1.0mm，尺寸：高130cm、宽80cm、深60 | 个 | 1
19 | 监控设备授权 | 监控设备信号回传 | 路 | 1000
20 | 电脑主机 | 主板、显卡：近两年上市品牌主流产品，拓展性和兼容性极强；CPU：12核，运行内存：不低于16GB；硬盘：机械硬盘不低于4TB,固态硬盘不低于512GB；电源功率不低于700W；能够承受长时间运行，使用寿命长，带刻录光驱，机箱内独立散热风扇。 | 台 | 7
21 | 摄像机支架 | 吊装/壁装/立杆安装，万向调节，铝合金材质。 | 个 | 87
22 | 光纤 | 8芯电信级 | 米 | 2700
23 | 辅材 | 终端盒、PVC线管1批（含接头）、跳线、光模块、水晶头、法兰头、插线板、项目建设其他所需辅材以及设备安装调试 | 批 | 1