## 基建
云南工商学院景观碎片化改造项目清单
序号 | 分项名称 | 特征描述 | 单位 | 数量
1 | 非机动车划线 | 材质：热熔标线材料 颜色：国标白色 宽度：10cm | 米 | 650
2 | 旧标线铲除 | 铲除原有废旧标线 | 米 | 30
3 | 非机动车点位提示标语 | 18个非机动车停车点位提示语，材质：热熔、尺寸：长30cm、宽10cm | 个 | 126
4 | 方向指示箭头 | 停车位规划停车方向指示箭头，地上划线 | 个 | 22
5 | 石球安装 | 材质：大理石或花岗岩，底部能平稳放置及搬移 尺寸：圆球直径400mm 颜色：提供芝麻灰等样品，考虑现场后最终确定 间距：石球与挡条间距600-800左右 | 个 | 60
6 | 石挡条安装 | 材质：大理石或花岗岩，底部能平稳放置及搬移 尺寸：横杆长2米，高200-260mm 颜色：提供芝麻灰等样品，考虑现场后最终确定 间距：石球与挡条间距600-800左右 | 条 | 50
7 | 太阳能路灯安装 | 要求：太阳能路灯，孔雀等造型，全套（含灯杆、LED灯、电池） 瓦数：LED36W，磷酸铁锂电池，连续照明36小时以上，夜间感应照明 尺寸：高6米 | 盏 | 4
8 | 太阳能柱头灯安装 | 要求：太阳能柱头灯（安装于学校围墙立柱上）需送样选样 瓦数：LED15W，磷酸铁锂电池，连续照明24小时以上，夜间时空照明 尺寸：高400mm | 盏 | 336
9 | 安砌侧（平、缘）石 | 要求：将原路缘石重新安装，降低高度 侧石：300*500*12mm路缘石（利旧），平铺路缘石完成面与周边草坪、人行道齐平，勾缝。现场规格变化自行考虑，破损情况自行负责更换 基础、垫层：100mm厚C15混凝土垫层 基层处理：素土夯实找平 其他：包含模板制作、安装、拆除 | 米 | 1900
10 | 拆除破损混凝土路面 | 要求：破除原200mm混凝土路面至碎石垫层并清运出场外 | m³ | 150
11 | 混凝土路面铺设 | 路面：200mm厚C25混凝土，胀缝间距20m 基层处理：将原碎石垫层进行找平压实 其他：包含模板制作、安装、拆除 | ㎡ | 600
12 | 小园路铺设 | 材质：50mm厚文化石碎拼 宽度：1.2米 基础、垫层：100mm厚C15混凝土垫层、50mm厚水泥砂浆 基层处理：素土夯实找平压实 其他：包含模板制作、安装、拆除 | ㎡ | 400
13 |  | 材质：50mm厚多边形青石板汀步（每块面积0.15-0.3㎡） 宽度：1.2米 基础、垫层：80mm厚水泥砂浆 基层处理：素土夯实找平压实 其他：包含模板制作、安装、拆除 | ㎡ | 400
14 |  | 土方开挖，按做法厚度进行土方开挖外运 | m³ | 134
15 | 拆除专二楼前植草砖 | 要求：专二楼植草砖拆除，运送至甲方指定场内位置，尺寸40*20*5cm | ㎡ | 552
16 | 专二楼前渣土开挖及外运 | 工程量：面积552㎡*深0.29m | m³ | 160
17 | 专二楼前沥青路面铺设 | 面层：40mm厚透水沥青 基础、垫层：150厚C25素混凝土基层、150mm厚级配碎石垫层 基层处理：素土夯实找平压实 其他：包含模板制作、安装、拆除 | ㎡ | 552
18 | 参观动线建筑边花池水洗石 | 尺寸：352m*0.5m 做法：20mm厚水洗石面层 | ㎡ | 176
19 | 樱花树灯安装 | 灯具：12W（色温4000K） | 盏 | 80
20 |  | 线缆：6平方（2*6+1*2.5） | 米 | 530
21 |  | 线管（PVC材质、φ20） | 米 | 450
22 |  | 土方开挖（人工）外运（宽0.3m、深0.5m） | 米 | 60
24 |  | 草坪恢复 | ㎡ | 90
25 |  | 破除混凝土路面（宽0.2m、深0.3m） | m3 | 3
26 |  | 浇筑混凝土路面（宽0.2m、深0.3m） | ㎡ | 10
28 | 配电箱防护栏安装 | 材质：铁丝网防护栏，需送样选样 尺寸：高度2米、网格间距5-10cm | 米 | 52
29 | 晾衣棚+晾衣架 | 晾衣棚做法：场地平整；混凝土立柱基础（300*300*300mm）、铝合金（厚度1.8mm）、底边内外两层不锈钢封边(高300mm、厚1.4mm) 尺寸：净高2.2米、顶面宽1.5米、地面宽2米、立柱间隔600mm | ㎡ | 341.64
30 |  | 晾衣架做法：混凝土立柱基础（400*400*400mm）、立柱仿木纹镀锌方管（厚度3mm），两根横杆为1.4mm厚铝合金（截面尺寸80mm*100mm）、带晾卡扣 尺寸：立柱间距2米、高度1.8米；横杆间距500mm | 米 | 90
31 | 食堂排水沟盖板更换 | 拆除原有沟盖板，清运至建设单位指定位置 | 块 | 27
32 |  | 安装钢板 材质：高强度、耐腐蚀钢板（长方向两端中心位置带两个直接2cm启闭孔） 尺寸：800*500*10mm | 块 | 27