## 电子设备
大健康学院护理虚拟仿真实验室硬件采购清单
序号 | 产品名称 | 品牌 | 型号 | 技术参数 | 数量 | 单位
1 | LED显示屏 | 利亚德、京东方、艾比森、希沃 |  | 一、 LED显示屏 1.像素构成：表贴三合一，像素间距≤1.86mm，尺寸:4.48米*2.52米.分辨率 :2408*1344。 2.具有智能单模组数据存储功能，校正数据自动回读技术。 3.采用铝制底壳超薄不变形，支持智能色温调节。 4.具有智能除湿功能，通过预热灯珠蒸发掉灯珠内部湿气。 5.低亮高灰特性：100%亮度时，16bits灰度；20%亮度时，12bits灰度。 6.支持前拆前维护和后拆后维护功能、具有单点亮度校正功能、具备故障自诊断及排查功。 7.白平衡亮度≥450cd/㎡、平整度：≤0.15mm、色温：3000—15000可调。 8.对比度5000:1、刷新频率≥3840HZ、帧频率：50&60HZ。 9.峰值功耗≤440W/㎡、平均功耗≤146W/㎡、可视角：水平视角≥160°、垂直视角≥140°。 10.模组机械强度≥5MP、彩色信号处理位数≥16bit、色域覆盖≥100%。 11.LED显示屏图像有降噪、增强、运动补偿、色坐标交换处理、钝化处理、无几何失真和非线性失真现象、消鬼影拖尾，无“毛毛虫”“鬼影”跟随现象。 12.LED显示屏具有多点测温系统，均衡散热，防止局部温度温度过高造成色彩漂移，并提高显示屏寿命。 13.LED显示屏具有电源温度控制系统，提供电源实时温度监控，超出设定温度自动报警，防止过温失效。 14.寿命典型值≥100000hrs、无故障时间≥10000hrs、支持7×24H连续工作。 15.LED显示屏具有防潮、防尘、防腐蚀、防电磁干扰、防静电等功能，并具有过流、短路、过压、欠压保护等功能。 | 11.29 | ㎡
2 | 发送卡 | 利亚德、京东方、艾比森、希沃 |  | 1.双网口输出； 2.支持分辨率 1920×1080@60Hzz； | 8 | 张
3 | 接收卡 | 利亚德、京东方、艾比森、希沃 |  | 1.带载能力：单卡带载像素512*384； 2.最多支持32组并行数据，64组串行数据，可扩展为128组串行数据； 3.接口采用高密度接插件，防松动，防灰尘，具有结构的稳定性和硬件的可靠性； 4.支持18Bit+显示技术，可以解决低亮高灰阶下出现的画面失真现象带来4倍灰度的提升，使得显示画面层次更丰富、变化更细腻； 5.支持智能模组，无需监控卡，可以实现温度/电压/排线/灯点检测/制造日期/制造商信息检测； 6.支持精细灰度，逐级采集灰度，修复低灰麻点和色块问题，画面纯净通透，正常的显示灰度； 7.支持通过软件在接收卡保存两份接收卡配置参数，其中一份作为备份参数； 8.支持将指定图片设置为显示屏的开机、网线断开或无视频源信号时的画面或者最后一帧画面。 | 40 | 张
4 | 跳线 | 利亚德、京东方、艾比森、希沃 |  | 传输速率:1000Kpbs； 使用温度:-20+85℃； 储存温度:-20+85℃。 | 40 | 根
5 | LED显示屏控制软件V1.0 | 利亚德、京东方、艾比森、希沃 |  | 1.支持多种视频格式、图片、动画、Office文件、文字、时钟、走马灯、天气、计时、温湿度、流媒体、网页、采集卡、摄像头、Rss简讯； 2.页面支持一个或多个窗口； 3.支持多个窗口个数不同的页面按次数或播放时长切换播放，且切换过程平滑无黑帧； 支持对发送卡状态、接收卡状态、接收卡温度、监控设备状态、湿度、烟雾、风扇、电源、排线、箱门、模组状态进行监控，支持多批次调节支持手动调节，和应用文件调节，可调节灯板色度。 | 1 | 套
6 | 开关电源 | 利亚德、京东方、艾比森、希沃 |  | 1.额定输入电压200-240VAC，输入频率50Hz，空载功耗5W，额定输出电压V1:+4.5VDC，额定输出电流0-40A； 2.电压过冲5%Vout，纹波噪音≤200mV，动态负载10%-100%load：≤800mV（峰值）； 3.过流保护：48-76A故障消除后自动恢复工作；散热方式：自然对流散热，需紧贴客户金属机箱外壳散热； 4.短路保护：输出端短路时电源保护，消除短路后自动恢复工作； 5.低温启动：-40℃，220Vac输入，热机5分钟，带载40A，可以启动； 6.接地电阻32A2minite，阻抗小于≤0.1Ω欧姆；对地泄漏电流：输入230VAC/50Hz I≤1mA。 | 64 | 块
7 | 钛金包边 | 国产 | 定制 | 1.专为显示屏定制的不锈钢钛金包边；不锈钢厚度1.0mm；颜色可根据用户要求定制。 | 15.04 | 米
8 | 钢结构 | 国产 | 定制 | 根据用户方提供的图纸及现场勘测,按设计图进行施工； 按照《钢结构施工质量验收规范》GB50205-2001进行制作； 设计标准:《钢结构设计规范》GB50017-2003； 施工标准:《钢结构施工规范》GB50755-2012； 验收规范:《钢结构工程施工质量验收规范》GB50205。 | 11.29 | ㎡
9 | 智能配电柜 | 国产 | 10KW | 1.功率：10KW； 2.柜体材质：加厚冷轧钢板； 3.防水等级：IP65； 4.产品特点：具有过载、过流、过压、短路保护； 5.配电柜具备过压.过流.欠压.短路.断路以及漏电保护措施。 | 1 | 台
10 | 视频处理器 | 利亚德、京东方、艾比森、希沃 |  | 1.输入接口1路3G-SDI，2路HDMI1.3，1路DVI，1路CVBS，1路 VGA，1路USB播放； 2.支持HDMI、DVI输入分辨率自定义调节； 3.前面板配备直观的LCD显示界面，清晰的按键灯提示； 4.支持创建10个用户场景作为模板保存，方便快速调用； 5.支持快捷点屏：无需电脑，支持通过设备旋转按钮 快捷配屏和高级配屏功能点亮屏体； 6.支持设备备份和网口备份，设备故障或网线故障时保证屏体运行过程正常无问题。 | 1 | 台
11 | 电脑 | 联想、dell、ACER |  | 单主机: CPU :inter I5-10500;内存:16G 硬盘:512G SSD + 1TBHDD 独立显卡:3060TI 8G。 | 9 | 台
12 | 显示器 | 三星、AOC、创维 |  | 屏幕尺寸：50英寸；4K，屏幕刷新率：60Hz；面板：VA；售后服务：3年质保；接口：HDMI，USB扩展/充电；分辨率：3840*2160 | 8 | 台
13 | 服务器 | 联想 、dell、浪潮 |  | 机架式服务器, CPU:4208*2 2.1GHZ 16核DDR4 内存:2*32G; 硬盘容量不小于8TB,双电源,导轨;双千兆,raid0,1,5.无光驱。 | 1 | 套
14 | 显示器支架 |  |  | 挂墙式支架，可上下活动调整显示器姿态。承受50寸显示器的重量，与显示器的安装位置吻合。显示器为镶嵌式，按压可弹出出便于维修。 | 8 | 套
16 | 音响 | 音桥、TCL、雷拓 |  | 6.5寸窄边框同轴吸顶喇叭（40W/8Ω）（吸顶音响）：1. 无边框系列嵌入式喇叭，定阻输入，内置分频电路；2. 额定功率:40W；3. 输入阻抗：8Ω；4. 灵敏度:88dB；5. 频率响应:50Hz-20KHz； 6. 最大声压级:108dB；7. 尺寸:237×90mm；重量：1.55KG 8. 开孔尺寸:210mm；9. 安装方式:L型支脚；10. 单元:6"同轴×1；11. | 4 | 台
17 | 功放 | 音桥、TCL、雷拓 |  | 1.采用TD类高效率放大器，拥有高效率功率转换把音频的模拟信号转换为数字信号再放大； 2.散热器电气悬空，功率管与散热器直接接触，抛开传统绝缘垫的传热阻隔，功率管热量得以迅速释放； 3.独特的高效率散热器与散热结构布局，使功率管各点温度均衡，高效稳定； 4.线路内置：短路保护、过流保护、冲击保护、失调保护、过温保护，可在任意阻抗下长期稳定工作； 技术参数：1.8Ω立体声额定功率：450W×2；2.4Ω立体声额定功率：810W×2；3.8Ω桥接功率:1120W；4.总谐波失真@4Ω: <0.03%，15Hz-20kHz；5.信噪比：>90dB A计权；6.上升速率：＞40V/ms；7.阻尼系数：> 300@1KHz；8.频响范围：20Hz-20KHz,+0,-0.5db.at 1W ant；9.输入阻抗：20K-平衡输入 10K-非平衡输入；10.电压增益：32dB/40dB；11.保护线路：直流保护、超高频保护、短路保护、过载保护、开机关机保护、温度保护；12.产品尺寸：482×345×90mm | 1 | 台
18 | 打印机 | 美能达打印机、惠普、佳能 |  | 产品类型 数码复合机;颜色类型 黑白;涵盖功能 复印/打印/扫描;最大原稿尺寸 A3。 内存容量 64MB;供纸容量 标配纸盒：250页，最大：纸盒250张+多功能手送托盘100张。 介质重量 纸盒：64-157g/㎡;网络功能 支持有线网络打印;接口类型 USB1.0/2.0 复印速度 16cpm;复印分辨率 600×600dpi;原稿类型 纸张，书本;复印尺寸 输出尺寸：A3-A5（11"×17"）。 | 1 | 台