## F-1 招标工程量清单封面
F-1：招标工程量清单封面
| 云南工商学院新闻采编室装修项目 |  |  | 工程
招标工程量清单
| 招 标 人： |  | 云南工商学院
(单位盖章)
造价咨询人：
(单位盖章)
年 月 日

## F-2 招标工程量清单扉页
F-2：招标工程量清单扉页
| 云南工商学院新闻采编室装修项目 |  | 工程
招标工程量清单
招 标 人： |  | 法定代表人 或其授权人：
| (单位盖章) |  | (签字或盖章)
造价咨询人： |  | 法定代表人 或其授权人：
| (单位资质专用章) |  | (签字或盖章)
编 制 人： |  | 复 核 人：
| (造价人员签字盖专用章) |  | (造价工程师签字盖专用章)
编 制 时 间： | 年 月 日 | 复 核 时 间： | 年 月 日

## F-11 编制说明
F-11：编制说明
编制说明
工程名称：云南工商学院新闻采编室装修项目
一、工程概况 1、建设地点: 云南省昆明市嵩明县杨林职教园区景观大道10号云南工商学院内。 2、工程规模：改造涉及面积约189.67㎡。 二、编制范围 包含范围及内容：云南工商学院新闻采编室装修改造，包含：原装饰面层拆除、墙地面及天棚装修、强弱电改造等。 三、编制依据 1、招标文件，设计图纸及相关图纸答疑。 2、依据《建设工程工程量清单计价规范》(GB50500-2013)、《房屋建筑与装饰工程工程量计算规范》（GB50854-2013）、《通用安装工程工程量计算规范》（GB50856-2013）、《云南省建设工程造价计价标准（2020版）》、《云南省建设工程造价计价规则及机械仪器仪表台班费用定额》（DBJ53/T-58-2020）、《云南省建筑工程计价标准》（DBJ53/T-61-2020）、《云南省通用安装工程计价标准》（DBJ53/T-63-2020）。 3、有关施工及验收规范。 4、招标要求及相关资料。 5、以个、项、套、根、系统、樘、台、组、具、座等为单位的项目数量不保留小数，以t为单位的项目数量保留三位小数，其他项目的数量均应保留两位小数。 四、清单说明 1、本工程量清单包括编制说明、分部分项工程清单与计价表、施工技术措施项目清单与计价表、其他项目清单与计价表、规费、税金项目计价表等内容。 2、本工程量清单项目编码、项目名称、项目特征、计量单位执行《建设工程工程量清单计价规范》(GB50500-2013)，其中项目特征以清单规范附录规定的项目特征并结合工程项目的实际情况进行描述。 3、根据《建设工程工程量清单计价规范》(GB50500-2013)相关附录，本工程量清单未列示工作内容及计算规则，严格按《建设工程工程量清单计价规范》(GB50500-2013)进行计算，工作内容按《建设工程工程量清单计价规范》(GB50500-2013)的规定执行，工作内容应视为包括完成该项目的全部工作内容。 4、工程量清单中各项目名称不应看作是该项工程项目工作所需的每一项作业、材料或设备的定义与描述，应当结合项目特征一并考虑。
F-11：编制说明
5、本工程量清单应与招标文件中的投标人须知、通用合同条款、专用合同条款、技术标准和要求及图纸等内容一起阅读和理解。 6、补充项目清单按《建设工程工程量清单计价规范》(GB50500-2013)有关规定编制，工程量计算按图纸标示的理论净量进行相应工程量计算。 7、措施项目根据相关工程现行国家计量规范规定及拟建工程的实际情况编制。 8、规费按国家或省级、行业建设主管部门相关规定计列。 9、本项目增值税率为9%，为实际开票税率。增值税附加请投标人自行核算并综合考虑在报价中（不单独列项）。 五、投标报价说明： 1、本项目采用总价包干的承包模式。投标人应仔细阅读招标文件、招标图纸、相关规范等并结合清单、清单编制说明等自主报价，后期不得以项目名称、项目特征描述不全等为由调整综合单价。 2、本工程量清单中以“项”为单位的工程项目，投标人在报价时须结合清单项目特征描述、设计图纸、相关技术参数及现场实际情况综合考虑。 3、本项目为改造项目，清单工程量根据图纸计算，可能存在部分数据与现场实际情况存在一定出入的情况，投标人现场踏勘时应对现场情况进行充分查看，合同执行过程中承包单位不得以清单工程量与现场实际工程量存在差异为由要求调整单价和总价。拆除清单项目名称和项目特征、尺寸等可能存在与现场存在差异的情况，投标人也应在现场踏勘时充分进行查看，后续合同执行中承包单位不得以存在差异为由要求调整合同单价和总价。 4、甲控材料，按甲控材料表给出的材料品牌、材料种类、规格等由投标人以市场价格综合考虑进行报价，并填报其具体情况。如投标人填报的供应方均无法满足工程质量、进度及品质要求时，招标人保留进一步选择供应方的权利，所引发的价格风险由投标人在报价中综合考虑。 5、投标报价的所有材料价格包括：采购、包装、运输、装卸、堆放等到达施工现场指定落地或堆放地点、仓储、保管、库损的全部费用。 6、招标人提供的措施项目清单中所列项目仅指一般的通用项目，投标人在报价时应充分、全面地阅读和理解招标文件的相关内容和约定，详实了解工程场地及其周围环境，充分考虑招标工程特点及拟定的施工方案和施工组织设计，对招标人给出的措施项目清单可进行补充列项报价，但不得与招标人已列项目内容及报价中综合考虑的内容重复。 7、投标人应对招标人提供的工程量清单进行认真细致的复核，如果投标人经过检查和复核以后认为招标人提供的工程量清单存在差异，则投标人应将此类差异的详细情况连同按投标人须知规定提交的要求招标人澄清的其他问题一起提交给招标人，招标人将根据实际情况决定是否颁发工程量清单的补充和（或）修改文件。 8、工程量清单与计价表中的每一子目均应填写综合单价和合价，对没有填写综
F-11：编制说明
合单价和合价的子目费用，视为已包含在工程量清单的其他单价或合价之中。 9、工程量清单未尽事宜，按施工验收规范考虑。 六、其他说明 1、本项目按现拌砂浆考虑，如工程所在地有相关要求导致发生变更时，相关费用不再进行变更，投标人综合考虑报价。 2、本项目为改造项目，项目实施过程中涉及成品保护的承包单位需做好成品保护工作，如发生损坏等情况施工单位需自费进行更换。 3、施工用水用电承包单位根据需求自行接驳，施工完成后拆除并恢复，接驳临时水电同时，需安装有效计量设备，安装完毕后，由建设单位与承包单位共通签署起始数据确认，施工完毕、拆除计量设备前，由建设单位与承包单位共通签署结束数据确认，并进行水、电费计算，所使用的水电费用由承包单位支付给建设单位，建设单位交纳给供水、供电部门，相关费用已包含在投标报价中。

## F-1 招标工程量清单封面【建筑工程】
F-1：招标工程量清单封面
| 建筑工程 |  |  | 工程
招标工程量清单
| 招 标 人： |  | 云南工商学院
(单位盖章)
造价咨询人：
(单位盖章)
年 月 日

## F-2 招标工程量清单扉页【建筑工程】
F-2：招标工程量清单扉页
| 建筑工程 |  | 工程
招标工程量清单
招 标 人： |  | 法定代表人 或其授权人：
| (单位盖章) |  | (签字或盖章)
造价咨询人： |  | 法定代表人 或其授权人：
| (单位资质专用章) |  | (签字或盖章)
编 制 人： |  | 复 核 人：
| (造价人员签字盖专用章) |  | (造价工程师签字盖专用章)
编 制 时 间： | 年 月 日 | 复 核 时 间： | 年 月 日

## F-15-1 分部分项工程清单与计价表【建筑工程】
F-15-1：分部分项工程清单与计价表
工程名称：建筑工程 |  |  |  | 标段：云南工商学院新闻采编室装修项目 | [6 empty] | 第1页 共23页
序号 | 项目编码 | 项目名称 | 项目特征 |  | 计量 单位 | 工程量 | 金额（元） | [6 empty] | 备 注
[7 empty] | 综合 单价 | 合价 | 其中
[9 empty] | 人工费 |  |  | 机械费 | 暂估价
[9 empty] | 定额 人工费 | 规费
拆除工程
1 | 011601001001 | 砖砌体拆除 | 1.拆除内容:中间砌体隔墙、开门洞 2.拆除后建渣集中堆放至指定位置 |  | m3 | 6.1
2 | 011605001001 | 平面块料拆除 | 1.拆除内容:拆除原地面瓷砖至找平层，含瓷砖、粘结层 2.拆除后建渣集中堆放至指定位置 |  | m2 | 186
3 | 011608002001 | 铲除墙面涂料 | 1.铲除内容:墙面、顶面乳胶漆及腻子层 2.拆除后建渣集中堆放至指定位置 |  | m2 | 367.72
4 | 011610002001 | 金属门窗拆除 | 1.拆除内容:钢制教室门 2.门窗洞口尺寸:1100mm*2200mm 3.拆除后建渣集中堆放至指定位置 |  | 樘 | 4
5 | 010103002001 | 建渣外运 | 1.废弃料品种:拆除建渣（砌体、地砖、教室门等） 2.运距:拆除点搬运至集中堆放点堆放并外运至消纳点，运距由投标人自行综合考虑 3.备注:含垃圾消纳费 |  | m3 | 15.22
砌筑工程
本页小计
注：1.本表为分部分项和施工技术措施项目清单及计价表通用表式，使用时表头名称可简化为其中一类的计价表； 2.工程招投标时“暂估价”按招标文件指定价格计入，竣工结算时以合同双方确认价格替换计入综合单价内； 3.本表中“暂估价”为材料、设备暂估价。
F-15-1：分部分项工程清单与计价表
工程名称：建筑工程 |  |  |  | 标段：云南工商学院新闻采编室装修项目 | [6 empty] | 第2页 共23页
序号 | 项目编码 | 项目名称 | 项目特征 |  | 计量 单位 | 工程量 | 金额（元） | [6 empty] | 备 注
[7 empty] | 综合 单价 | 合价 | 其中
[9 empty] | 人工费 |  |  | 机械费 | 暂估价
[9 empty] | 定额 人工费 | 规费
6 | 010402001001 | 砌块墙（门洞恢复） | 1.墙体类型:内墙 2.砌块品种、规格、强度等级:免烧砖砌体 3.砂浆强度等级:M15砌筑砂浆 4.墙体表面处理:表面抹灰 5.楼道墙面:腻子两遍，乳胶漆一底两面 6.其他:符合设计规范要求 |  | m3 | 1.45
门窗工程
7 | 010807001001 | 控制室观察窗 | 1.窗代号及洞口尺寸:固定窗 2.玻璃品种、厚度:10mm厚钢化玻璃（低反射玻璃）+8mm厚钢化玻璃（低反射玻璃）（5°倾斜）+6mm钢化玻璃（低反射玻璃） 3.其他:详见WDS-03，节点08 |  | m2 | 3.02
8 | 010808004001 | 金属门窗套 | 1.窗代号及洞口尺寸:控制室观察窗窗套 2.门窗套展开宽度:240mm 3.基层材料种类:9mm防火阻燃版基层 4.面层材料品种、规格:1.2mm厚黑色哑光金属 5.其他:详见WDS-03，节点08 |  | m | 9.89
本页小计
注：1.本表为分部分项和施工技术措施项目清单及计价表通用表式，使用时表头名称可简化为其中一类的计价表； 2.工程招投标时“暂估价”按招标文件指定价格计入，竣工结算时以合同双方确认价格替换计入综合单价内； 3.本表中“暂估价”为材料、设备暂估价。
F-15-1：分部分项工程清单与计价表
工程名称：建筑工程 |  |  |  | 标段：云南工商学院新闻采编室装修项目 | [6 empty] | 第3页 共23页
序号 | 项目编码 | 项目名称 | 项目特征 |  | 计量 单位 | 工程量 | 金额（元） | [6 empty] | 备 注
[7 empty] | 综合 单价 | 合价 | 其中
[9 empty] | 人工费 |  |  | 机械费 | 暂估价
[9 empty] | 定额 人工费 | 规费
9 | 010802001001 | 子母门 | 1.门代号:MD-01 2.门框或扇外围尺寸:1200*2020 3.门框、扇材质:白色金属门 4.具体详见图纸MD-01 5.其他:子母门，需由厂家二次深化，含门套、磁吸、门锁、所有五金件等一切配件及连接固定件 |  | 樘 | 1
10 | 010802001002 | 平开门 | 1.门代号:MD-02 2.门框或扇外围尺寸:1040*2240 3.门框、扇材质:烤漆面门，厚度50mm，A面为灰色纤维吸音板+白色无机涂料，B面为深灰色艺术涂料 4.具体详见图纸MD-02 5.其他:单扇，需由厂家二次深化，含门套、磁吸、门锁、所有五金件等一切配件及连接固定件 |  | 樘 | 1
本页小计
注：1.本表为分部分项和施工技术措施项目清单及计价表通用表式，使用时表头名称可简化为其中一类的计价表； 2.工程招投标时“暂估价”按招标文件指定价格计入，竣工结算时以合同双方确认价格替换计入综合单价内； 3.本表中“暂估价”为材料、设备暂估价。
F-15-1：分部分项工程清单与计价表
工程名称：建筑工程 |  |  |  | 标段：云南工商学院新闻采编室装修项目 | [6 empty] | 第4页 共23页
序号 | 项目编码 | 项目名称 | 项目特征 |  | 计量 单位 | 工程量 | 金额（元） | [6 empty] | 备 注
[7 empty] | 综合 单价 | 合价 | 其中
[9 empty] | 人工费 |  |  | 机械费 | 暂估价
[9 empty] | 定额 人工费 | 规费
11 | 010802001003 | 平开门 | 1.门代号:MD-03 2.门框或扇外围尺寸:960*2430 3.门框、扇材质:烤漆面门，厚度50mm，A面为深灰色艺术涂料，B面为白色烤漆饰面 4.具体详见图纸MD-03 5.其他:单扇，需由厂家二次深化，含门套、磁吸、门锁、所有五金件等一切配件及连接固定件 |  | 樘 | 1
12 | 010802001004 | 平开门 | 1.门代号:MD-04 2.门框或扇外围尺寸:1000*2400mm 3.门框、扇材质:烤漆面门，厚度50mm，A面为木纹防火饰面板，B面为白色金属烤漆饰面 4.具体详见图纸MD-04 5.其他:单扇，需由厂家二次深化，含门套、磁吸、门锁、所有五金件等一切配件及连接固定件 |  | 樘 | 1
本页小计
注：1.本表为分部分项和施工技术措施项目清单及计价表通用表式，使用时表头名称可简化为其中一类的计价表； 2.工程招投标时“暂估价”按招标文件指定价格计入，竣工结算时以合同双方确认价格替换计入综合单价内； 3.本表中“暂估价”为材料、设备暂估价。
F-15-1：分部分项工程清单与计价表
工程名称：建筑工程 |  |  |  | 标段：云南工商学院新闻采编室装修项目 | [6 empty] | 第5页 共23页
序号 | 项目编码 | 项目名称 | 项目特征 |  | 计量 单位 | 工程量 | 金额（元） | [6 empty] | 备 注
[7 empty] | 综合 单价 | 合价 | 其中
[9 empty] | 人工费 |  |  | 机械费 | 暂估价
[9 empty] | 定额 人工费 | 规费
13 | 010802001005 | 平开门 | 1.门代号:MD-05 2.门框或扇外围尺寸:1000*2400mm 3.门框、扇材质:烤漆面门，厚度50mm，A面为木纹防火饰面板，B面为木色陶铝吸音板 4.具体详见图纸MD-05 5.其他:单扇，需由厂家二次深化，含门套、磁吸、门锁、所有五金件等一切配件及连接固定件 |  | 樘 | 1
14 | 010802001006 | 平开门 | 1.门代号:MD-06-A 2.门框或扇外围尺寸:960*2360 3.门框、扇材质:烤漆面门，厚度50mm，面层为木纹防火饰面板 4.具体详见图纸MD-06 5.其他:单扇，需由厂家二次深化，含门套、磁吸、门锁、所有五金件等一切配件及连接固定件 |  | 樘 | 1
本页小计
注：1.本表为分部分项和施工技术措施项目清单及计价表通用表式，使用时表头名称可简化为其中一类的计价表； 2.工程招投标时“暂估价”按招标文件指定价格计入，竣工结算时以合同双方确认价格替换计入综合单价内； 3.本表中“暂估价”为材料、设备暂估价。
F-15-1：分部分项工程清单与计价表
工程名称：建筑工程 |  |  |  | 标段：云南工商学院新闻采编室装修项目 | [6 empty] | 第6页 共23页
序号 | 项目编码 | 项目名称 | 项目特征 |  | 计量 单位 | 工程量 | 金额（元） | [6 empty] | 备 注
[7 empty] | 综合 单价 | 合价 | 其中
[9 empty] | 人工费 |  |  | 机械费 | 暂估价
[9 empty] | 定额 人工费 | 规费
15 | 010802001007 | 平开门 | 1.门代号:MD-06-B 2.门框或扇外围尺寸:1000*2420 3.门框、扇材质:烤漆面门，厚度50mm，面层为白色金属烤漆饰面 4.具体详见图纸MD-06 5.其他:单扇，需由厂家二次深化，含门套、磁吸、门锁、所有五金件等一切配件及连接固定件 |  | 樘 | 1
楼地面装饰工程
16 | 011103002001 | 灰色地胶板（视频采集室） | 1.面层:灰色地板胶，2mm厚 2.粘结层:5mm厚专用胶粘贴 3.基层:12mm+15mm防火板基层 4.龙骨材料种类、规格、铺设间距:40*40*2mm镀锌方钢龙骨，间距400mm，横向龙骨为双层双向 5.压线条种类:灰色“T”字型2MM厚成品不锈钢收口条,颜色同控制室灰色地毯 6.其他:详见GDS-01，节点01 |  | m2 | 14.85
本页小计
注：1.本表为分部分项和施工技术措施项目清单及计价表通用表式，使用时表头名称可简化为其中一类的计价表； 2.工程招投标时“暂估价”按招标文件指定价格计入，竣工结算时以合同双方确认价格替换计入综合单价内； 3.本表中“暂估价”为材料、设备暂估价。
F-15-1：分部分项工程清单与计价表
工程名称：建筑工程 |  |  |  | 标段：云南工商学院新闻采编室装修项目 | [6 empty] | 第7页 共23页
序号 | 项目编码 | 项目名称 | 项目特征 |  | 计量 单位 | 工程量 | 金额（元） | [6 empty] | 备 注
[7 empty] | 综合 单价 | 合价 | 其中
[9 empty] | 人工费 |  |  | 机械费 | 暂估价
[9 empty] | 定额 人工费 | 规费
17 | 011103002002 | 绿色地胶板（视频采集室） | 1.面层:绿色地板胶，2mm厚 2.粘结层:5mm厚专用胶粘贴 3.基层:12mm+15mm防火板基层 4.龙骨材料种类、规格、铺设间距:40*40*2mm镀锌方钢龙骨，间距400mm，横向龙骨为双层双向 5.其他:详见GDS-01，节点04 |  | m2 | 11.63
18 | 011104001001 | 灰色隔音地毯（音频采集室） | 1.面层:9mm厚灰色隔音地毯 2.衬垫:10mm橡胶海绵衬垫 3.基层:双层15mm防火板基层 4.龙骨材料种类、规格、铺设间距:40*40*2mm镀锌方钢龙骨，间距400mm，横向龙骨为双层双向 5.其他:详见GDS-01，节点02 |  | m2 | 14.67
本页小计
注：1.本表为分部分项和施工技术措施项目清单及计价表通用表式，使用时表头名称可简化为其中一类的计价表； 2.工程招投标时“暂估价”按招标文件指定价格计入，竣工结算时以合同双方确认价格替换计入综合单价内； 3.本表中“暂估价”为材料、设备暂估价。
F-15-1：分部分项工程清单与计价表
工程名称：建筑工程 |  |  |  | 标段：云南工商学院新闻采编室装修项目 | [6 empty] | 第8页 共23页
序号 | 项目编码 | 项目名称 | 项目特征 |  | 计量 单位 | 工程量 | 金额（元） | [6 empty] | 备 注
[7 empty] | 综合 单价 | 合价 | 其中
[9 empty] | 人工费 |  |  | 机械费 | 暂估价
[9 empty] | 定额 人工费 | 规费
19 | 011104002001 | 橡木纹实木复合地板（控制室、设备储藏室） | 1.面层:12mm橡木纹实木复合地板 2.粘结层:专用粘接胶 3.基层:15mm防火板基层 4.龙骨材料种类、规格、铺设间距:40*40*2mm镀锌方钢龙骨，间距400mm，横向龙骨为双层双向 5.其他:详见GDS-01，节点03 |  | m2 | 20.56
20 | 011104002002 | 橡木纹实木复合地板（教学实践室） | 1.面层:12mm橡木纹实木复合地板 2.基层:静音地垫 3.基层:防潮膜 4.找平层:25厚C20细石混凝土找平层 5.地面处理:界面剂 6.其他:详见GDS-01，节点03 |  | m2 | 110.65
21 | 011105006001 | 金属踢脚线 | 1.内嵌式踢脚线 2.踢脚线高度:20mm 3.面层材料品种、规格、颜色:1.6mm厚铝合金 4.其他:详见WDS-01，节点02 |  | m | 81.93
墙、柱面装饰与隔断、幕墙工程
本页小计
注：1.本表为分部分项和施工技术措施项目清单及计价表通用表式，使用时表头名称可简化为其中一类的计价表； 2.工程招投标时“暂估价”按招标文件指定价格计入，竣工结算时以合同双方确认价格替换计入综合单价内； 3.本表中“暂估价”为材料、设备暂估价。
F-15-1：分部分项工程清单与计价表
工程名称：建筑工程 |  |  |  | 标段：云南工商学院新闻采编室装修项目 | [6 empty] | 第9页 共23页
序号 | 项目编码 | 项目名称 | 项目特征 |  | 计量 单位 | 工程量 | 金额（元） | [6 empty] | 备 注
[7 empty] | 综合 单价 | 合价 | 其中
[9 empty] | 人工费 |  |  | 机械费 | 暂估价
[9 empty] | 定额 人工费 | 规费
22 | 011210006002 | 轻钢龙骨隔墙 | 1.墙厚:100mm 2.位置:音频采集室、教学实践室 3.骨架、边框材料种类、规格:75龙骨 4.隔板材料品种、规格、颜色:单面双层12mm石膏板 5.中填隔音棉:50mm 厚48K/m³玻璃棉 |  | m2 | 37.36
23 | 011210006009 | 轻钢龙骨隔墙 | 1.墙厚:50~300mm 2.位置:音频采集室 3.骨架、边框材料种类、规格:50*50*5镀锌方管通常+铝合金专用挂件，间距400~600mm 4.面层:50mm 厚48K/m³玻璃棉 (外包 100K 玻纤布)，饰面板另计 |  | m2 | 8.11
本页小计
注：1.本表为分部分项和施工技术措施项目清单及计价表通用表式，使用时表头名称可简化为其中一类的计价表； 2.工程招投标时“暂估价”按招标文件指定价格计入，竣工结算时以合同双方确认价格替换计入综合单价内； 3.本表中“暂估价”为材料、设备暂估价。
F-15-1：分部分项工程清单与计价表
工程名称：建筑工程 |  |  |  | 标段：云南工商学院新闻采编室装修项目 | [6 empty] | 第10页 共23页
序号 | 项目编码 | 项目名称 | 项目特征 |  | 计量 单位 | 工程量 | 金额（元） | [6 empty] | 备 注
[7 empty] | 综合 单价 | 合价 | 其中
[9 empty] | 人工费 |  |  | 机械费 | 暂估价
[9 empty] | 定额 人工费 | 规费
24 | 011210006003 | 轻钢龙骨隔墙 | 1.墙厚:380~540mmmm 2.位置:视频采集室及音频采集室之间隔墙 3.骨架材料种类、规格:双层75系列隔墙龙骨+单层隔声板+48KG/M3+50MM玻璃棉 4.两侧空腔 50-100MM 5.隔板材料品种、规格、颜色:16MM阻尼隔声板 6.面层:两侧50mm 厚48K/m³玻璃棉 (外包 100K 玻纤布)，吸音板另计 7.其他:详见WDS-02，节点06 |  | m2 | 16.18
25 | 011210006001 | 轻钢龙骨隔墙 | 1.墙厚:50mm 2.位置:视频采集室 3.骨架、边框材料种类、规格:50x50x5镀锌方管通长+铝合金专用挂件 4.面层材料品种、规格、颜色:吸音板另计 5.中填隔音棉:50mm 厚48K/m³玻璃棉 |  | m2 | 15.18
本页小计
注：1.本表为分部分项和施工技术措施项目清单及计价表通用表式，使用时表头名称可简化为其中一类的计价表； 2.工程招投标时“暂估价”按招标文件指定价格计入，竣工结算时以合同双方确认价格替换计入综合单价内； 3.本表中“暂估价”为材料、设备暂估价。
F-15-1：分部分项工程清单与计价表
工程名称：建筑工程 |  |  |  | 标段：云南工商学院新闻采编室装修项目 | [6 empty] | 第11页 共23页
序号 | 项目编码 | 项目名称 | 项目特征 |  | 计量 单位 | 工程量 | 金额（元） | [6 empty] | 备 注
[7 empty] | 综合 单价 | 合价 | 其中
[9 empty] | 人工费 |  |  | 机械费 | 暂估价
[9 empty] | 定额 人工费 | 规费
26 | 011210006008 | 轻钢龙骨隔墙 | 1.墙厚:270-340mm 2.位置:视频采集室 3.骨架、边框材料种类、规格:双层75龙骨+空腔50-100mm 4.隔板材料品种、规格、颜色:双面双层12mm石膏板 5.中填隔音棉:50mm 厚48K/m³玻璃棉 |  | m2 | 6.97
27 | 011210006004 | 轻钢龙骨隔墙 | 1.墙厚:230mm 2.位置:控制室观察窗处 3.骨架、边框材料种类、规格:40*50*3热镀锌方钢，间距300-500mm 4.中间空腔 50-100MM 5.隔板材料品种、规格、颜色:9mm防火阻燃板基层 6.面层:饰面板另计 7.中填隔音棉:50mm 厚48K/m³玻璃棉 8.其他:详见WDS-03，节点07 |  | m2 | 10.38
本页小计
注：1.本表为分部分项和施工技术措施项目清单及计价表通用表式，使用时表头名称可简化为其中一类的计价表； 2.工程招投标时“暂估价”按招标文件指定价格计入，竣工结算时以合同双方确认价格替换计入综合单价内； 3.本表中“暂估价”为材料、设备暂估价。
F-15-1：分部分项工程清单与计价表
工程名称：建筑工程 |  |  |  | 标段：云南工商学院新闻采编室装修项目 | [6 empty] | 第12页 共23页
序号 | 项目编码 | 项目名称 | 项目特征 |  | 计量 单位 | 工程量 | 金额（元） | [6 empty] | 备 注
[7 empty] | 综合 单价 | 合价 | 其中
[9 empty] | 人工费 |  |  | 机械费 | 暂估价
[9 empty] | 定额 人工费 | 规费
28 | 011210006010 | 轻钢龙骨隔墙 | 1.墙厚:310mm 2.位置:控制室观察窗旁边 3.骨架、边框材料种类、规格:40*50*3热镀锌方钢，间距300-500mm 4.中间空腔 50-100MM 5.隔板材料品种、规格、颜色:9mm防火阻燃板基层 6.面层:饰面板另计 7.中填隔音棉:50mm 厚48K/m³玻璃棉 8.其他:详见WDS-03，节点07 |  | m2 | 4
29 | 011210006005 | 轻钢龙骨隔墙 | 1.墙厚:80mm 2.位置:控制室 3.骨架、边框材料种类、规格:50x50x5镀锌方管通长+铝合金专用挂件 4.隔板材料品种、规格、颜色:12mm防火阻燃基层板 5.中填隔音棉:50mm 厚48K/m³玻璃棉(外包 100K 玻纤布) |  | m2 | 2.55
本页小计
注：1.本表为分部分项和施工技术措施项目清单及计价表通用表式，使用时表头名称可简化为其中一类的计价表； 2.工程招投标时“暂估价”按招标文件指定价格计入，竣工结算时以合同双方确认价格替换计入综合单价内； 3.本表中“暂估价”为材料、设备暂估价。
F-15-1：分部分项工程清单与计价表
工程名称：建筑工程 |  |  |  | 标段：云南工商学院新闻采编室装修项目 | [6 empty] | 第13页 共23页
序号 | 项目编码 | 项目名称 | 项目特征 |  | 计量 单位 | 工程量 | 金额（元） | [6 empty] | 备 注
[7 empty] | 综合 单价 | 合价 | 其中
[9 empty] | 人工费 |  |  | 机械费 | 暂估价
[9 empty] | 定额 人工费 | 规费
30 | 011210006006 | 轻钢龙骨隔墙 | 1.墙厚:120-130mm 2.位置:控制室、设备储藏柜处 3.骨架、边框材料种类、规格:75龙骨 4.隔板材料品种、规格、颜色:双面双层12mm石膏板 5.中填隔音棉:50mm 厚48K/m³玻璃棉 |  | m2 | 17.76
31 | 011210006007 | 轻钢龙骨隔墙 | 1.墙厚:180-210mm 2.位置:控制室、设备储藏柜处 3.骨架、边框材料种类、规格:双层75龙骨 4.隔板材料品种、规格、颜色:双面双层12mm石膏板 5.中填隔音棉:50mm 厚48K/m³玻璃棉 |  | m2 | 45.92
32 | 011207001001 | 墙面装饰板 | 1.位置:音频采集室墙面 2.面层材料品种、规格、颜色:15mm厚木色陶铝穿孔吸音板 3.耐火等级:A |  | m2 | 16.94
33 | 011207001002 | 墙面装饰板 | 1.位置:音频采集室 2.面层材料品种、规格、颜色:15mm厚木色陶铝吸音板 3.耐火等级:B1 |  | m2 | 2.74
本页小计
注：1.本表为分部分项和施工技术措施项目清单及计价表通用表式，使用时表头名称可简化为其中一类的计价表； 2.工程招投标时“暂估价”按招标文件指定价格计入，竣工结算时以合同双方确认价格替换计入综合单价内； 3.本表中“暂估价”为材料、设备暂估价。
F-15-1：分部分项工程清单与计价表
工程名称：建筑工程 |  |  |  | 标段：云南工商学院新闻采编室装修项目 | [6 empty] | 第14页 共23页
序号 | 项目编码 | 项目名称 | 项目特征 |  | 计量 单位 | 工程量 | 金额（元） | [6 empty] | 备 注
[7 empty] | 综合 单价 | 合价 | 其中
[9 empty] | 人工费 |  |  | 机械费 | 暂估价
[9 empty] | 定额 人工费 | 规费
34 | 011207001007 | 墙面装饰板 | 1.位置:音频采集室、控制室墙面 2.面层材料品种、规格、颜色:15mm厚木纹防火饰面板 3.耐火等级:B1 |  | m2 | 25.98
35 | 011207001003 | 墙面装饰板 | 1.位置:控制室墙面 2.面层材料品种、规格、颜色:12mm深灰色吸音板 3.耐火等级:B1 |  | m2 | 1.61
36 | 011207001004 | 墙面装饰板 | 1.位置:音频采集室、控制室墙面 2.面层材料品种、规格、颜色:木纹防火饰面板（扩散器） 3.其他:详见WDS-03，节点07 |  | m2 | 6.39
37 | 011207001005 | 墙面装饰板 | 1.位置:视频采集室墙面 2.面层材料品种、规格、颜色:15mm厚白色陶铝吸音板 3.耐火等级:A |  | m2 | 23.72
38 | 011207001008 | 墙面装饰板 | 1.位置:视频采集室墙面 2.面层材料品种、规格、颜色:2mm厚绿色地胶板 3.耐火等级:B1 |  | m2 | 24.6
本页小计
注：1.本表为分部分项和施工技术措施项目清单及计价表通用表式，使用时表头名称可简化为其中一类的计价表； 2.工程招投标时“暂估价”按招标文件指定价格计入，竣工结算时以合同双方确认价格替换计入综合单价内； 3.本表中“暂估价”为材料、设备暂估价。
F-15-1：分部分项工程清单与计价表
工程名称：建筑工程 |  |  |  | 标段：云南工商学院新闻采编室装修项目 | [6 empty] | 第15页 共23页
序号 | 项目编码 | 项目名称 | 项目特征 |  | 计量 单位 | 工程量 | 金额（元） | [6 empty] | 备 注
[7 empty] | 综合 单价 | 合价 | 其中
[9 empty] | 人工费 |  |  | 机械费 | 暂估价
[9 empty] | 定额 人工费 | 规费
39 | 011207001006 | 墙面装饰板 | 1.位置:教学实践室 2.面层材料品种、规格、颜色:12mm灰色纤维吸音板 3.耐火等级:B1 |  | m2 | 9.31
天棚工程
40 | 011302001001 | 吊顶天棚（音频采集室） | 1.吊顶形式、吊杆规格、高度:造型吊顶，φ8丝杆@800mm，离地高度2.4m~3.1m 2.龙骨材料种类、规格、中距:50系轻钢吊顶龙骨(@900间距) 3.波浪造型处龙骨种类、规格:30*30mm木龙骨，间距400~600mm，木龙骨需做三防处理 4.基层材料种类、规格:15mm防火阻燃基层板 5.面层材料品种、规格:9.5mm厚双层石膏板（面层涂料另计） 6.其他:按投影面积计算，综合考虑造型、折边等增加的费用，详见SDS-02，节点06 |  | m2 | 14.15
本页小计
注：1.本表为分部分项和施工技术措施项目清单及计价表通用表式，使用时表头名称可简化为其中一类的计价表； 2.工程招投标时“暂估价”按招标文件指定价格计入，竣工结算时以合同双方确认价格替换计入综合单价内； 3.本表中“暂估价”为材料、设备暂估价。
F-15-1：分部分项工程清单与计价表
工程名称：建筑工程 |  |  |  | 标段：云南工商学院新闻采编室装修项目 | [6 empty] | 第16页 共23页
序号 | 项目编码 | 项目名称 | 项目特征 |  | 计量 单位 | 工程量 | 金额（元） | [6 empty] | 备 注
[7 empty] | 综合 单价 | 合价 | 其中
[9 empty] | 人工费 |  |  | 机械费 | 暂估价
[9 empty] | 定额 人工费 | 规费
41 | 011302001002 | 吊顶天棚（视频采集室） | 1.吊顶形式、吊杆规格、高度:平面吊顶，φ8丝杆@800mm，离地高度2.6m 2.龙骨材料种类、规格、中距:50系轻钢吊顶龙骨(@900间距) 3.面层材料品种、规格:9.5mm厚双层石膏板（面层涂料另计） 4.其他:按投影面积计算，综合考虑造型、折边等增加的费用，详见SDS-01，节点04 |  | m2 | 25.22
42 | 011302001003 | 吊顶天棚1（控制室） | 1.吊顶形式、吊杆规格、高度:平面吊顶，φ8丝杆@800mm，离地高度2.4m 2.龙骨材料种类、规格、中距:50系轻钢吊顶龙骨(@900间距) 3.面层材料品种、规格:深灰色吸音板/木纹防火饰面板 4.其他:按投影面积计算，综合考虑造型、折边等增加的费用，详见SDS-02，节点05 |  | m2 | 2.34
本页小计
注：1.本表为分部分项和施工技术措施项目清单及计价表通用表式，使用时表头名称可简化为其中一类的计价表； 2.工程招投标时“暂估价”按招标文件指定价格计入，竣工结算时以合同双方确认价格替换计入综合单价内； 3.本表中“暂估价”为材料、设备暂估价。
F-15-1：分部分项工程清单与计价表
工程名称：建筑工程 |  |  |  | 标段：云南工商学院新闻采编室装修项目 | [6 empty] | 第17页 共23页
序号 | 项目编码 | 项目名称 | 项目特征 |  | 计量 单位 | 工程量 | 金额（元） | [6 empty] | 备 注
[7 empty] | 综合 单价 | 合价 | 其中
[9 empty] | 人工费 |  |  | 机械费 | 暂估价
[9 empty] | 定额 人工费 | 规费
43 | 011302001004 | 吊顶天棚2（控制室） | 1.吊顶形式、吊杆规格、高度:平面吊顶，φ8丝杆@800mm，离地高度2.7m 2.龙骨材料种类、规格、中距:50系轻钢吊顶龙骨(@900间距) 3.面层材料品种、规格:木色陶铝穿孔吸音板/木纹防火饰面板 4.其他:按投影面积计算，综合考虑造型、折边等增加的费用，详见SDS-02，节点05 |  | m2 | 13.42
44 | 011302001005 | 吊顶天棚（设备储藏室） | 1.吊顶形式、吊杆规格、高度:平面吊顶，φ8丝杆@800mm，离地高度2.4m 2.龙骨材料种类、规格、中距:50系轻钢吊顶龙骨(@900间距) 3.面层材料品种、规格:9.5mm厚双层石膏板（面层涂料另计） 4.其他:按投影面积计算，综合考虑造型、折边等增加的费用 |  | m2 | 4.44
本页小计
注：1.本表为分部分项和施工技术措施项目清单及计价表通用表式，使用时表头名称可简化为其中一类的计价表； 2.工程招投标时“暂估价”按招标文件指定价格计入，竣工结算时以合同双方确认价格替换计入综合单价内； 3.本表中“暂估价”为材料、设备暂估价。
F-15-1：分部分项工程清单与计价表
工程名称：建筑工程 |  |  |  | 标段：云南工商学院新闻采编室装修项目 | [6 empty] | 第18页 共23页
序号 | 项目编码 | 项目名称 | 项目特征 |  | 计量 单位 | 工程量 | 金额（元） | [6 empty] | 备 注
[7 empty] | 综合 单价 | 合价 | 其中
[9 empty] | 人工费 |  |  | 机械费 | 暂估价
[9 empty] | 定额 人工费 | 规费
45 | 011302001006 | 吊顶天棚（教学实践室） | 1.吊顶形式、吊杆规格、高度:造型吊顶，φ8丝杆@800mm，离地高度2.95 2.龙骨材料种类、规格、中距:50系轻钢吊顶龙骨(@900间距)/50*50*5mm镀锌方钢横竖向镀锌方钢@400~600间距 3.面层材料品种、规格:9.5mm厚双层石膏板（面层涂料另计） 4.吊丝方块造型:30*30木方三防处理，15mm防火阻燃基层板/9mm防火阻燃基层板+灰色纤维吸音板，天花同色吊丝 5.其他:按投影面积计算，综合考虑造型、折边等增加的费用，详见SDS-01，节点01~03 |  | m2 | 106.26
本页小计
注：1.本表为分部分项和施工技术措施项目清单及计价表通用表式，使用时表头名称可简化为其中一类的计价表； 2.工程招投标时“暂估价”按招标文件指定价格计入，竣工结算时以合同双方确认价格替换计入综合单价内； 3.本表中“暂估价”为材料、设备暂估价。
F-15-1：分部分项工程清单与计价表
工程名称：建筑工程 |  |  |  | 标段：云南工商学院新闻采编室装修项目 | [6 empty] | 第19页 共23页
序号 | 项目编码 | 项目名称 | 项目特征 |  | 计量 单位 | 工程量 | 金额（元） | [6 empty] | 备 注
[7 empty] | 综合 单价 | 合价 | 其中
[9 empty] | 人工费 |  |  | 机械费 | 暂估价
[9 empty] | 定额 人工费 | 规费
46 | 010810002001 | 窗帘盒 | 1.位置:教学实践室、视频采集室 2.龙骨材料种类、规格、中距:50*50*5mm镀锌方钢横竖向镀锌方钢@400~600间距 3.面层材料品种、规格:15MM防火阻燃基层板+9.5mm厚双层石膏板（面层涂料另计） 4.其他:综合考虑折边增加的费用，详见SDS-01，节点02 |  | m | 16.61
47 | 011304001001 | 灯槽1 | 1.位置:教学实践室、音频采集室 2.灯槽尺寸:200*230mm 3.支架形式:40*3mm镀锌角钢 4.面层材料:9.5mm厚双层石膏板（面层涂料另计） 5.其他:综合考虑灯槽折边等增加的费用，详见SDS-01，节点01 |  | m | 12.82
本页小计
注：1.本表为分部分项和施工技术措施项目清单及计价表通用表式，使用时表头名称可简化为其中一类的计价表； 2.工程招投标时“暂估价”按招标文件指定价格计入，竣工结算时以合同双方确认价格替换计入综合单价内； 3.本表中“暂估价”为材料、设备暂估价。
F-15-1：分部分项工程清单与计价表
工程名称：建筑工程 |  |  |  | 标段：云南工商学院新闻采编室装修项目 | [6 empty] | 第20页 共23页
序号 | 项目编码 | 项目名称 | 项目特征 |  | 计量 单位 | 工程量 | 金额（元） | [6 empty] | 备 注
[7 empty] | 综合 单价 | 合价 | 其中
[9 empty] | 人工费 |  |  | 机械费 | 暂估价
[9 empty] | 定额 人工费 | 规费
48 | 011304001002 | 灯槽2 | 1.位置:控制室 2.灯槽尺寸:100*100mm 3.支架形式:30*30木方三防处理 4.面层材料:木纹防火饰面板 5.其他:综合考虑灯槽折边等增加的费用，详见SDS-02，节点05 |  | m | 6.04
49 | 011304002001 | 送风口、回风口 | 1.位置:教学实践室 2.风口材料品种、规格:120MM同墙面色无框侧出侧回风口，7480*120mm |  | 个 | 1
50 | 011304002002 | 送风口、回风口 | 1.位置:音频采集室 2.风口材料品种、规格:同顶面色新风风口，直径110mm |  | 个 | 1
油漆、涂料、裱糊工程
51 | 011407001001 | 墙面喷刷涂料 | 1.深灰色艺术涂料 2.基层类型:石膏板/一般抹灰面 3.喷刷涂料部位:内墙面 4.腻子种类:成品腻子 5.刮腻子要求:腻子两遍 6.涂料品种、喷刷遍数:深灰色艺术涂料一底两面 |  | m2 | 30.84
本页小计
注：1.本表为分部分项和施工技术措施项目清单及计价表通用表式，使用时表头名称可简化为其中一类的计价表； 2.工程招投标时“暂估价”按招标文件指定价格计入，竣工结算时以合同双方确认价格替换计入综合单价内； 3.本表中“暂估价”为材料、设备暂估价。
F-15-1：分部分项工程清单与计价表
工程名称：建筑工程 |  |  |  | 标段：云南工商学院新闻采编室装修项目 | [6 empty] | 第21页 共23页
序号 | 项目编码 | 项目名称 | 项目特征 |  | 计量 单位 | 工程量 | 金额（元） | [6 empty] | 备 注
[7 empty] | 综合 单价 | 合价 | 其中
[9 empty] | 人工费 |  |  | 机械费 | 暂估价
[9 empty] | 定额 人工费 | 规费
52 | 011407001002 | 墙面喷刷涂料 | 1.白色无机涂料 2.基层类型:石膏板/一般抹灰面 3.喷刷涂料部位:内墙面 4.腻子种类:成品腻子 5.刮腻子要求:两遍腻子 6.涂料品种、喷刷遍数:白色无机涂料一底两面 |  | m2 | 77.26
53 | 011407002001 | 天棚喷刷涂料 | 1.白色无机涂料 2.基层类型:石膏板 3.喷刷涂料部位:天棚面 4.腻子种类:成品腻子 5.刮腻子要求:3厚耐水腻子分层刮平（3道） 6.涂料品种、喷刷遍数:白色无机涂料一底两面 |  | m2 | 54.71
54 | 011407002002 | 天棚喷刷涂料 | 1.深灰色艺术涂料 2.基层类型:石膏板 3.喷刷涂料部位:天棚面 4.腻子种类:成品腻子 5.刮腻子要求:3厚耐水腻子分层刮平（3道） 6.涂料品种、喷刷遍数:深灰色艺术涂料一底两面 |  | m2 | 138.96
其他装饰工程
本页小计
注：1.本表为分部分项和施工技术措施项目清单及计价表通用表式，使用时表头名称可简化为其中一类的计价表； 2.工程招投标时“暂估价”按招标文件指定价格计入，竣工结算时以合同双方确认价格替换计入综合单价内； 3.本表中“暂估价”为材料、设备暂估价。
F-15-1：分部分项工程清单与计价表
工程名称：建筑工程 |  |  |  | 标段：云南工商学院新闻采编室装修项目 | [6 empty] | 第22页 共23页
序号 | 项目编码 | 项目名称 | 项目特征 |  | 计量 单位 | 工程量 | 金额（元） | [6 empty] | 备 注
[7 empty] | 综合 单价 | 合价 | 其中
[9 empty] | 人工费 |  |  | 机械费 | 暂估价
[9 empty] | 定额 人工费 | 规费
55 | 011501011001 | 教学实践室靠墙柜子 | 1.柜体规格:400mm宽*800mm高 2.材料种类、规格:20mm厚木纹防火饰面板 3.柜门形式:推拉门 4.五金种类、规格:含上下滑轨、及其他五金配件 5.其他:详见WDS-02,05节点 |  | m | 16.96
56 | 011501003001 | 控制室柜子 | 1.柜子深度:575mm 2.材料种类、规格:20mm厚防火板 3.柜门形式:平开门 4.柜门油漆:深灰色艺术涂料 5.五金种类、规格:含铰链及其他五金配件 6.其他:按完成面垂直投影面积计，详见WDS-02,06节点 |  | ㎡ | 5.06
本页小计
注：1.本表为分部分项和施工技术措施项目清单及计价表通用表式，使用时表头名称可简化为其中一类的计价表； 2.工程招投标时“暂估价”按招标文件指定价格计入，竣工结算时以合同双方确认价格替换计入综合单价内； 3.本表中“暂估价”为材料、设备暂估价。
F-15-1：分部分项工程清单与计价表
工程名称：建筑工程 |  |  |  | 标段：云南工商学院新闻采编室装修项目 | [6 empty] | 第23页 共23页
序号 | 项目编码 | 项目名称 | 项目特征 |  | 计量 单位 | 工程量 | 金额（元） | [6 empty] | 备 注
[7 empty] | 综合 单价 | 合价 | 其中
[9 empty] | 人工费 |  |  | 机械费 | 暂估价
[9 empty] | 定额 人工费 | 规费
57 | 011501014001 | 控制室操作台 | 1.台面规格:850mm宽 2.支架种类、规格:40*50*3热镀锌方钢，间距300-500mm 3.台面材料种类、规格:9MM防火阻燃基层板+15mm防火饰面板 4.其他:按台面水平投影面积计，详见WDS-03,08节点 |  | ㎡ | 2.21
本页小计
合计
注：1.本表为分部分项和施工技术措施项目清单及计价表通用表式，使用时表头名称可简化为其中一类的计价表； 2.工程招投标时“暂估价”按招标文件指定价格计入，竣工结算时以合同双方确认价格替换计入综合单价内； 3.本表中“暂估价”为材料、设备暂估价。

## F-15-2 施工技术措施项目清单与计价表【建筑工程】
F-15-2：施工技术措施项目清单与计价表
工程名称：建筑工程 |  |  |  |  | 标段：云南工商学院新闻采编室装修项目 | [6 empty] | 第1页 共1页
序号 | 项目编码 | 项目名称 | 项目特征描述 | 计量单位 |  | 工程量 | 金额（元） | [6 empty] | 备注
[7 empty] | 综合 单价 | 合价 | 其中
[9 empty] | 人工费 |  | 机械费 |  | 暂估价
[9 empty] | 定额 人工费 | 规费
1 | 011703001001 | 垂直运输 | 1.建筑物檐口高度、层数:20m以内，5层 | m2 |  | 187.6
本页小计
合计
注：1.本表为分部分项和施工技术措施项目清单及计价表通用表式，使用时表头名称可简化为其中一类的计价表； 2.工程招投标时“暂估价”按招标文件指定价格计入，竣工结算时以合同双方确认价格替换计入综合单价内； 3.本表中“暂估价”为材料、设备暂估价。

## 规费、税金项目计价表【建筑工程】
规费、税金项目计价表
工程名称：建筑工程 |  | 标段：云南工商学院新闻采编室装修项目 |  |  |  | 第 1 页 共 1 页
序号 | 项目名称 |  | 计算基础 |  | 计算基数 |  | 计算费率(%) | 金额（元）
1 | 其他规费 |  | 工伤保险费+环境保护税+工程排污费
1.1 | 工伤保险费 |  | 分部分项定额人工费+单价措施定额人工费 |  |  |  | 0.5
1.2 | 环境保护税
1.3 | 工程排污费
2 | 税金 |  | 税前工程造价 |  |  |  | 9
合 计
编制人（造价人员）： |  |  |  | 复核人（造价工程师）：

## 主要材料价格表(横)【建筑工程】
主要材料价格表
工程名称：建筑工程 | [6 empty] | 第 1 页 共 1 页
序号 | 材料编码 | 材料名称 | 规格、型号等特殊要求 | 单位 | 数量 | 单价(元) |  | 合价(元) | 产地 | 厂家

## F-1 招标工程量清单封面【安装工程】
F-1：招标工程量清单封面
| 安装工程 |  |  | 工程
招标工程量清单
| 招 标 人： |  | 云南工商学院
(单位盖章)
造价咨询人：
(单位盖章)
年 月 日

## F-2 招标工程量清单扉页【安装工程】
F-2：招标工程量清单扉页
| 安装工程 |  | 工程
招标工程量清单
招 标 人： |  | 法定代表人 或其授权人：
| (单位盖章) |  | (签字或盖章)
造价咨询人： |  | 法定代表人 或其授权人：
| (单位资质专用章) |  | (签字或盖章)
编 制 人： |  | 复 核 人：
| (造价人员签字盖专用章) |  | (造价工程师签字盖专用章)
编 制 时 间： | 年 月 日 | 复 核 时 间： | 年 月 日

## F-15-1 分部分项工程清单与计价表【安装工程】
F-15-1：分部分项工程清单与计价表
工程名称：安装工程 |  |  |  | 标段：云南工商学院新闻采编室装修项目 | [6 empty] | 第1页 共9页
序号 | 项目编码 | 项目名称 | 项目特征 |  | 计量 单位 | 工程量 | 金额（元） | [6 empty] | 备 注
[7 empty] | 综合 单价 | 合价 | 其中
[9 empty] | 人工费 |  |  | 机械费 | 暂估价
[9 empty] | 定额 人工费 | 规费
强电
1 | 030404017001 | 配电箱 | 1.名称:AL1配电箱 2.规格型号:按设计及规范要求 3.安装方式:暗装，安装高度1.8米 4.其他:满足规范及甲方使用要求 |  | 台 | 1
2 | 030412001002 | 普通灯具 | 1.名称:L01明装线性灯 2.型号:9.6W/M/4000K 3.规格:Φ2700*30mm 4.其他:满足设计及规范要求 |  | 套 | 10
3 | 030412001007 | 普通灯具 | 1.名称:L02天花暗藏灯带 2.型号:9.6W/4000K/110D 3.规格:10*10mm 4.其他:满足设计及规范要求 |  | m | 16.33
4 | 030412001008 | 普通灯具 | 1.名称:L03明装线性灯 2.型号:60W/4000K 3.规格:1500*50mm 4.颜色:白色 5.其他:满足设计及规范要求 |  | 套 | 15
本页小计
注：1.本表为分部分项和施工技术措施项目清单及计价表通用表式，使用时表头名称可简化为其中一类的计价表； 2.工程招投标时“暂估价”按招标文件指定价格计入，竣工结算时以合同双方确认价格替换计入综合单价内； 3.本表中“暂估价”为材料、设备暂估价。
F-15-1：分部分项工程清单与计价表
工程名称：安装工程 |  |  |  | 标段：云南工商学院新闻采编室装修项目 | [6 empty] | 第2页 共9页
序号 | 项目编码 | 项目名称 | 项目特征 |  | 计量 单位 | 工程量 | 金额（元） | [6 empty] | 备 注
[7 empty] | 综合 单价 | 合价 | 其中
[9 empty] | 人工费 |  |  | 机械费 | 暂估价
[9 empty] | 定额 人工费 | 规费
5 | 030412001006 | 普通灯具 | 1.名称:R01面板灯 2.型号:20W/4000K 3.规格:600*1200mm 4.颜色:白色 5.其他:满足设计及规范要求 |  | 套 | 12
6 | 030412001003 | 普通灯具 | 1.名称:R02面板灯 2.型号:20W/4000K 3.规格:550*1220mm 4.颜色:白色 5.其他:满足设计及规范要求 |  | 套 | 4
7 | 030412001004 | 普通灯具 | 1.名称:R03嵌入式无边双头调角射灯 2.型号:2*5W/4000K/24D 3.规格:Φ122*72*H78mm 4.开孔尺寸:Φ105*55mm 5.颜色:白色 6.其他:满足设计及规范要求 |  | 套 | 2
8 | 030412001005 | 普通灯具 | 1.名称:R04面板灯 2.型号:38W/4000K 3.规格:300*600mm 4.颜色:白色 5.其他:满足设计及规范要求 |  | 套 | 1
本页小计
注：1.本表为分部分项和施工技术措施项目清单及计价表通用表式，使用时表头名称可简化为其中一类的计价表； 2.工程招投标时“暂估价”按招标文件指定价格计入，竣工结算时以合同双方确认价格替换计入综合单价内； 3.本表中“暂估价”为材料、设备暂估价。
F-15-1：分部分项工程清单与计价表
工程名称：安装工程 |  |  |  | 标段：云南工商学院新闻采编室装修项目 | [6 empty] | 第3页 共9页
序号 | 项目编码 | 项目名称 | 项目特征 |  | 计量 单位 | 工程量 | 金额（元） | [6 empty] | 备 注
[7 empty] | 综合 单价 | 合价 | 其中
[9 empty] | 人工费 |  |  | 机械费 | 暂估价
[9 empty] | 定额 人工费 | 规费
9 | 030404034001 | 照明开关 | 1.名称:单联开关 2.材质:按设计及规范要求 3.规格:220V 10A 4.安装方式:暗装，安装高度1.3m 5.其他:满足设计及规范要求 |  | 个 | 1
10 | 030404034003 | 照明开关 | 1.名称:双联开关 2.材质:按设计及规范要求 3.规格:220V 10A 4.安装方式:暗装，安装高度1.3m 5.其他:满足设计及规范要求 |  | 个 | 1
11 | 030404034002 | 照明开关 | 1.名称:三联开关 2.材质:按设计及规范要求 3.规格:220V 10A 4.安装方式:暗装，安装高度1.3m 5.其他:满足设计及规范要求 |  | 个 | 2
12 | 030404034004 | 照明开关 | 1.名称:四联双控开关 2.材质:按设计及规范要求 3.规格:220V 10A 4.安装方式:暗装，安装高度1.3m 5.其他:满足设计及规范要求 |  | 个 | 2
本页小计
注：1.本表为分部分项和施工技术措施项目清单及计价表通用表式，使用时表头名称可简化为其中一类的计价表； 2.工程招投标时“暂估价”按招标文件指定价格计入，竣工结算时以合同双方确认价格替换计入综合单价内； 3.本表中“暂估价”为材料、设备暂估价。
F-15-1：分部分项工程清单与计价表
工程名称：安装工程 |  |  |  | 标段：云南工商学院新闻采编室装修项目 | [6 empty] | 第4页 共9页
序号 | 项目编码 | 项目名称 | 项目特征 |  | 计量 单位 | 工程量 | 金额（元） | [6 empty] | 备 注
[7 empty] | 综合 单价 | 合价 | 其中
[9 empty] | 人工费 |  |  | 机械费 | 暂估价
[9 empty] | 定额 人工费 | 规费
13 | 030404035001 | 插座 | 1.名称:单相带接地暗插座 安全型带保护门 2.材质:按设计及规范要求 3.规格:220V 10A 4.安装方式:暗装 5.其他:满足设计及规范要求 |  | 个 | 30
14 | 030404035002 | 插座 | 1.名称:地插 安全型带保护门 2.材质:按设计及规范要求 3.规格:220V 10A 4.安装方式:嵌地安装 5.其他:常规86面板插座，后需与家具配合安装，满足设计及规范要求 |  | 个 | 172
15 | 030411006001 | 接线盒 | 1.名称:接线盒 2.规格:详见图纸设计 3.安装形式:满足规范要求 |  | 个 | 208
16 | 030411001001 | 配管 | 1.名称:JDG20 2.材质:镀锌钢管 3.规格:DN20mm 4.配置形式:暗配 5.其他:满足设计及规范要求 |  | m | 134.64
本页小计
注：1.本表为分部分项和施工技术措施项目清单及计价表通用表式，使用时表头名称可简化为其中一类的计价表； 2.工程招投标时“暂估价”按招标文件指定价格计入，竣工结算时以合同双方确认价格替换计入综合单价内； 3.本表中“暂估价”为材料、设备暂估价。
F-15-1：分部分项工程清单与计价表
工程名称：安装工程 |  |  |  | 标段：云南工商学院新闻采编室装修项目 | [6 empty] | 第5页 共9页
序号 | 项目编码 | 项目名称 | 项目特征 |  | 计量 单位 | 工程量 | 金额（元） | [6 empty] | 备 注
[7 empty] | 综合 单价 | 合价 | 其中
[9 empty] | 人工费 |  |  | 机械费 | 暂估价
[9 empty] | 定额 人工费 | 规费
17 | 030411001002 | 配管 | 1.名称:JDG25 2.材质:镀锌钢管 3.规格:DN25mm 4.配置形式:暗配 5.其他:满足设计及规范要求 |  | m | 496.95
18 | 030411001004 | 配管 | 1.名称:SC65 2.材质:镀锌钢管 3.规格:DN65mm 4.配置形式:暗配 5.其他:满足设计及规范要求 |  | m | 70
19 | 030411004001 | 配线 | 1.名称:管内穿线 2.配线形式:动力线路 3.规格型号:WDZB-BYJ-2.5 4.材质:铜芯 5.配线部位:暗敷 6.其他:满足设计及规范要求 |  | m | 460.1
20 | 030411004002 | 配线 | 1.名称:管内穿线 2.配线形式:动力线路 3.规格型号:WDZB-BYJ-4 4.材质:铜芯 5.配线部位:暗敷 6.其他:满足设计及规范要求 |  | m | 1568.85
本页小计
注：1.本表为分部分项和施工技术措施项目清单及计价表通用表式，使用时表头名称可简化为其中一类的计价表； 2.工程招投标时“暂估价”按招标文件指定价格计入，竣工结算时以合同双方确认价格替换计入综合单价内； 3.本表中“暂估价”为材料、设备暂估价。
F-15-1：分部分项工程清单与计价表
工程名称：安装工程 |  |  |  | 标段：云南工商学院新闻采编室装修项目 | [6 empty] | 第6页 共9页
序号 | 项目编码 | 项目名称 | 项目特征 |  | 计量 单位 | 工程量 | 金额（元） | [6 empty] | 备 注
[7 empty] | 综合 单价 | 合价 | 其中
[9 empty] | 人工费 |  |  | 机械费 | 暂估价
[9 empty] | 定额 人工费 | 规费
21 | 030408001001 | 电力电缆 | 1.名称:电力电缆 2.型号:WDZB-YJY-4*35+1*16 3.材质:铜芯 4.敷设方式、部位:管道敷设 5.其他:满足设计及规范要求 |  | m | 70
22 | 030408006001 | 电力电缆头 | 1.名称:电力电缆头 2.规格:WDZB-YJY-4*35+1*16 3.材质、类型:满足设计及规范要求 4.安装部位:户内 5.电压等级（kV):1KV以下 |  | 个 | 2
弱电
23 | 030502001001 | 机柜、机架 | 1.名称:弱电箱 2.规格:详见图纸设计 3.其他:满足规范及甲方使用要求 |  | 台 | 1
24 | 030502010001 | 配线架 | 1.名称:12口光纤配线架 2.规格:详见图纸设计 3.其他:满足规范及甲方使用要求 |  | 个 | 1
本页小计
注：1.本表为分部分项和施工技术措施项目清单及计价表通用表式，使用时表头名称可简化为其中一类的计价表； 2.工程招投标时“暂估价”按招标文件指定价格计入，竣工结算时以合同双方确认价格替换计入综合单价内； 3.本表中“暂估价”为材料、设备暂估价。
F-15-1：分部分项工程清单与计价表
工程名称：安装工程 |  |  |  | 标段：云南工商学院新闻采编室装修项目 | [6 empty] | 第7页 共9页
序号 | 项目编码 | 项目名称 | 项目特征 |  | 计量 单位 | 工程量 | 金额（元） | [6 empty] | 备 注
[7 empty] | 综合 单价 | 合价 | 其中
[9 empty] | 人工费 |  |  | 机械费 | 暂估价
[9 empty] | 定额 人工费 | 规费
25 | 030501012001 | 交换机 | 1.名称:24口交换机 2.规格:详见图纸设计 3.其他:满足规范及甲方使用要求 |  | 台 | 3
26 | 030502010002 | 配线架 | 1.名称:24口配线架 2.规格:详见图纸设计 3.其他:满足规范及甲方使用要求 |  | 个 | 3
27 | 030502010003 | 配线架 | 1.名称:1*110型配线架(100对) 2.规格:详见图纸设计 3.其他:满足规范及甲方使用要求 |  | 个 | 1
28 | 030502012001 | 信息插座 | 1.名称:弱电插座（地插） 2.类别:二眼数据口/电话/网络 3.规格:详见图纸设计 4.安装方式:地面暗装 5.其他:常规86面板插座，后需与家具配合安装，满足规范及甲方使用要求 |  | 个 | 56
本页小计
注：1.本表为分部分项和施工技术措施项目清单及计价表通用表式，使用时表头名称可简化为其中一类的计价表； 2.工程招投标时“暂估价”按招标文件指定价格计入，竣工结算时以合同双方确认价格替换计入综合单价内； 3.本表中“暂估价”为材料、设备暂估价。
F-15-1：分部分项工程清单与计价表
工程名称：安装工程 |  |  |  | 标段：云南工商学院新闻采编室装修项目 | [6 empty] | 第8页 共9页
序号 | 项目编码 | 项目名称 | 项目特征 |  | 计量 单位 | 工程量 | 金额（元） | [6 empty] | 备 注
[7 empty] | 综合 单价 | 合价 | 其中
[9 empty] | 人工费 |  |  | 机械费 | 暂估价
[9 empty] | 定额 人工费 | 规费
29 | 030502012002 | 信息插座 | 1.名称:弱电插座（墙面、桌面、天花） 2.类别:二眼数据口/电话/网络 3.规格:详见图纸设计 4.安装方式:暗装 5.其他:满足规范及甲方使用要求 |  | 个 | 8
30 | 030411006002 | 接线盒 | 1.名称:接线盒 2.规格:详见图纸设计 3.安装形式:满足规范要求 4.其他:满足规范及甲方使用要求 |  | 个 | 64
31 | 030502009001 | 跳线 | 1.名称:光纤跳线 2.规格:详见图纸设计 3.其他:满足规范及甲方使用要求 |  | 条 | 3
32 | 030502009002 | 跳线 | 1.名称:超6类跳线 2.规格:详见图纸设计 3.其他:满足规范及甲方使用要求 |  | 条 | 64
33 | 030502007001 | 光缆 | 1.名称:6芯室内多模光纤 2.规格:详见图纸设计 3.敷设方式:穿管敷设 4.其他:满足规范及甲方使用要求 |  | m | 70
本页小计
注：1.本表为分部分项和施工技术措施项目清单及计价表通用表式，使用时表头名称可简化为其中一类的计价表； 2.工程招投标时“暂估价”按招标文件指定价格计入，竣工结算时以合同双方确认价格替换计入综合单价内； 3.本表中“暂估价”为材料、设备暂估价。
F-15-1：分部分项工程清单与计价表
工程名称：安装工程 |  |  |  | 标段：云南工商学院新闻采编室装修项目 | [6 empty] | 第9页 共9页
序号 | 项目编码 | 项目名称 | 项目特征 |  | 计量 单位 | 工程量 | 金额（元） | [6 empty] | 备 注
[7 empty] | 综合 单价 | 合价 | 其中
[9 empty] | 人工费 |  |  | 机械费 | 暂估价
[9 empty] | 定额 人工费 | 规费
34 | 030502006001 | 大对数电缆 | 1.名称:阻燃三类25对电缆 2.线缆对数:25对 3.敷设方式:穿管敷设 4.其他:满足规范及甲方使用要求 |  | m | 70
35 | 030502005001 | 双绞线缆 | 1.名称:网络线 2.规格:UTP超6类 4P 3.线缆对数:4对 4.敷设方式:穿管敷设 5.其他:满足规范及甲方使用要求 |  | m | 1060.7
36 | 030502005002 | 双绞线缆 | 1.名称:电话线 2.规格:HYV4x0.5 BC*20 3.敷设方式:穿管敷设 4.其他:满足规范及甲方使用要求 |  | m | 1060.7
37 | 030411001003 | 配管 | 1.名称:SC25 2.材质:镀锌钢管 3.规格:DN25mm 4.配置形式:暗配 5.其他:满足设计及规范要求 |  | m | 1088.06
38 | 030502019001 | 综合布线系统工程 系统调试 | 1.测试类别:综合布线系统工程 系统调试 |  | 系统 | 1
本页小计
合计
注：1.本表为分部分项和施工技术措施项目清单及计价表通用表式，使用时表头名称可简化为其中一类的计价表； 2.工程招投标时“暂估价”按招标文件指定价格计入，竣工结算时以合同双方确认价格替换计入综合单价内； 3.本表中“暂估价”为材料、设备暂估价。

## F-15-2 施工技术措施项目清单与计价表【安装工程】
F-15-2：施工技术措施项目清单与计价表
工程名称：安装工程 |  |  |  |  | 标段：云南工商学院新闻采编室装修项目 | [6 empty] | 第1页 共1页
序号 | 项目编码 | 项目名称 | 项目特征描述 | 计量单位 |  | 工程量 | 金额（元） | [6 empty] | 备注
[7 empty] | 综合 单价 | 合价 | 其中
[9 empty] | 人工费 |  | 机械费 |  | 暂估价
[9 empty] | 定额 人工费 | 规费
本页小计
合计
注：1.本表为分部分项和施工技术措施项目清单及计价表通用表式，使用时表头名称可简化为其中一类的计价表； 2.工程招投标时“暂估价”按招标文件指定价格计入，竣工结算时以合同双方确认价格替换计入综合单价内； 3.本表中“暂估价”为材料、设备暂估价。

## 规费、税金项目计价表【安装工程】
规费、税金项目计价表
工程名称：安装工程 |  | 标段：云南工商学院新闻采编室装修项目 |  |  |  | 第 1 页 共 1 页
序号 | 项目名称 |  | 计算基础 |  | 计算基数 |  | 计算费率(%) | 金额（元）
1 | 其他规费 |  | 工伤保险费+环境保护税+工程排污费
1.1 | 工伤保险费 |  | 分部分项定额人工费+单价措施定额人工费 |  |  |  | 0.5
1.2 | 环境保护税
1.3 | 工程排污费
2 | 税金 |  | 税前工程造价 |  |  |  | 9
合 计
编制人（造价人员）： |  |  |  | 复核人（造价工程师）：

## 主要材料价格表(横)【安装工程】
主要材料价格表
工程名称：安装工程 | [6 empty] | 第 1 页 共 1 页
序号 | 材料编码 | 材料名称 | 规格、型号等特殊要求 | 单位 | 数量 | 单价(元) |  | 合价(元) | 产地 | 厂家